## Sheet1
测试编号 | 用例标题 | 所属产品 | 所属模块 | 优先级 | 用例类型 | 脚本名称 | 前提条件 | 测试平台实现自动化 | 作者 | 测试步骤 | 预期结果 | 检查项/测试点 | 卡类别 | 物理环境 | 测试场景 | 冒烟测试 | 最小用例集 | 分类 | 关键词 | 描述 | 已调试 | 测试分类集 | 来源Bug | 用例测试分类 | 产品发布优先级
nic_linux_rdma_dif_r_06_19_003_001 | RDMA_DIF-压力测试-内核态-type1-分离存储-512B-大压力读写 | 800G NIC(#56) | 驱动(#12341) | A1 | 系统测试-功能 | nic800/linux/rdma/kernel/dif/script_case/nic_linux_rdma_dif_r_06_19_003_001_type1_separate_512b_pressure_test.py | 1.加载 RDMA 内核模块 2.配置大页内存（SPDK 需要） | SNPY | lihr | 1. 存储端检查环境中是否有符合条件的NVMe盘 2. 存储端格式化nvme盘：nvme format /dev/nvme0n1 -n 1 -i 1 -m 0 -p 1 -l 1 --force 3. 配置存储端服务器： echo 65536 > /proc/sys/vm/nr_hugepages cd **spdk工具包路径（例如：/home/sxetest/spdk/spdk_fio/spdk-25.09/） ./scripts/setup.sh reset ./scripts/setup.sh sudo build/bin/nvmf_tgt -m 0x1 --wait-for-rpc -s 65536 & sudo scripts/rpc.py iobuf_set_options --large-bufsize 2097152 --large-pool-count 4096 sudo scripts/rpc.py framework_start_init sudo scripts/rpc.py nvmf_create_transport -t RDMA -u 2097152 -i 2097152 sudo scripts/rpc.py nvmf_create_subsystem nqn.2025-04.com.server-a:nvme-of-subsystem -a -s SPDK00000000000001 -d "NVMe subsystem" sudo scripts/rpc.py bdev_nvme_attach_controller -b nvme0 --trtype PCIe --traddr [NVMe盘的bdf号] sudo scripts/rpc.py nvmf_subsystem_add_ns nqn.2025-04.com.server-a:nvme-of-subsystem nvme0n1 sudo scripts/rpc.py nvmf_subsystem_add_listener nqn.2025-04.com.server-a:nvme-of-subsystem -t RDMA -a [存储端测试网卡ip] -s 4420 4. 服务端发现远程子系统：sudo nvme discover -t rdma -a [存储端测试网卡ip] -s 4420 5. 服务端连接远程 NVMe 设备：sudo nvme connect -t rdma -n nqn.2025-04.com.server-a:nvme-of-subsystem -a [存储端测试网卡ip] -s 4420 6. 服务端查看已连接的设备（如 /dev/nvme0n1）sudo nvme list 7. 服务端和存储端使用所有QP打流作为背景业务 8. 服务端进行内核态读写测试：fio -name=test -thread=1 -group_reporting=1 -direct=1 -norandommap=1 -ramp_time=10 -rw=randrw -ioengine=libaio -iodepth=1 -filename=/dev/nvme0n1 -bs=512 -runtime=30 -time_based=1 -numjobs=2 9. 服务端生成原始数据：dd if=/dev/zero of=test520.bin bs=520 count=1 10. 服务端将原始数据写入NVMe盘：nvme write /dev/nvme0n1 -s 1 -z 512 -y 8 -d test520.bin -p 0x01 11. 循环执行8-10，背景业务存在的情况下 多次进行正常IO测试和故障测试 12. 销毁测试资源：清除nvmf_tgt进程；与远端NVMe设备断联：sudo nvme disconnect -n nqn.2025-04.com.server-a:nvme-of-subsystem | 1. 环境中存在符合条件的NVMe盘 2. NVMe盘格式化成功 3. 存储服务器配置成功 4. 服务端发现远端子系统 5. NVMe设备连接成功 6. 成功查找已连接的设备 7. 背景业务跑测成功 8. IO测试成功 9. 原始数据生成成功 10. 原始数据写入NVMe盘失败 11. 各测试步骤符合预期 12. 测试资源销毁成功 | RDMA DIF内核态验证 | NIC | 本端主测网卡+对端陪测网卡直连 | rdma的dif测试 | N | N | 接口测试;内核态接口 |  |  | NA | T1 |  | /Linux/rdma/dif/压力(#15887)
nic_linux_rdma_dif_r_06_19_003_002 | RDMA_DIF-压力测试-内核态-type1-分离存储-4096B-大压力读写 | 800G NIC(#56) | 驱动(#12341) | A1 | 系统测试-功能 | nic800/linux/rdma/kernel/dif/script_case/nic_linux_rdma_dif_r_06_19_003_002_type1_separate_4096b_pressure_test.py | 1.加载 RDMA 内核模块 2.配置大页内存（SPDK 需要） | SNPY | lihr | 1. 存储端检查环境中是否有符合条件的NVMe盘 2. 存储端格式化nvme盘：nvme format /dev/nvme0n1 -n 1 -i 1 -m 0 -p 1 -l 3 --force 3. 配置存储端服务器： echo 65536 > /proc/sys/vm/nr_hugepages cd **spdk工具包路径（例如：/home/sxetest/spdk/spdk_fio/spdk-25.09/） ./scripts/setup.sh reset ./scripts/setup.sh sudo build/bin/nvmf_tgt -m 0x1 --wait-for-rpc -s 65536 & sudo scripts/rpc.py iobuf_set_options --large-bufsize 2097152 --large-pool-count 4096 sudo scripts/rpc.py framework_start_init sudo scripts/rpc.py nvmf_create_transport -t RDMA -u 2097152 -i 2097152 sudo scripts/rpc.py nvmf_create_subsystem nqn.2025-04.com.server-a:nvme-of-subsystem -a -s SPDK00000000000001 -d "NVMe subsystem" sudo scripts/rpc.py bdev_nvme_attach_controller -b nvme0 --trtype PCIe --traddr [NVMe盘的bdf号] sudo scripts/rpc.py nvmf_subsystem_add_ns nqn.2025-04.com.server-a:nvme-of-subsystem nvme0n1 sudo scripts/rpc.py nvmf_subsystem_add_listener nqn.2025-04.com.server-a:nvme-of-subsystem -t RDMA -a [存储端测试网卡ip] -s 4420 4. 服务端发现远程子系统：sudo nvme discover -t rdma -a [存储端测试网卡ip] -s 4420 5. 服务端连接远程 NVMe 设备：sudo nvme connect -t rdma -n nqn.2025-04.com.server-a:nvme-of-subsystem -a [存储端测试网卡ip] -s 4420 6. 服务端查看已连接的设备（如 /dev/nvme0n1）sudo nvme list 7. 服务端和存储端使用所有QP打流作为背景业务 8. 服务端进行内核态读写测试：fio -name=test -thread=1 -group_reporting=1 -direct=1 -norandommap=1 -ramp_time=10 -rw=randrw -ioengine=libaio -iodepth=1 -filename=/dev/nvme0n1 -bs=512 -runtime=30 -time_based=1 -numjobs=2 9. 服务端生成原始数据：dd if=/dev/zero of=test520.bin bs=520 count=1 10. 服务端将原始数据写入NVMe盘：nvme write /dev/nvme0n1 -s 1 -z 512 -y 8 -d test520.bin -p 0x01 11. 循环执行8-10，背景业务存在的情况下 多次进行正常IO测试和故障测试 12. 销毁测试资源：清除nvmf_tgt进程；与远端NVMe设备断联：sudo nvme disconnect -n nqn.2025-04.com.server-a:nvme-of-subsystem | 1. 环境中存在符合条件的NVMe盘 2. NVMe盘格式化成功 3. 存储服务器配置成功 4. 服务端发现远端子系统 5. NVMe设备连接成功 6. 成功查找已连接的设备 7. 背景业务跑测成功 8. IO测试成功 9. 原始数据生成成功 10. 原始数据写入NVMe盘失败 11. 各测试步骤符合预期 12. 测试资源销毁成功 | RDMA DIF内核态验证 | NIC | 本端主测网卡+对端陪测网卡直连 | rdma的dif测试 | N | N | 接口测试;内核态接口 |  |  | NA | T1 |  | /Linux/rdma/dif/压力(#15887)
nic_linux_rdma_dif_r_06_19_003_003 | RDMA_DIF-压力测试-内核态-type1-交错存储-512B-大压力读写 | 800G NIC(#56) | 驱动(#12341) | A1 | 系统测试-功能 | nic800/linux/rdma/kernel/dif/script_case/nic_linux_rdma_dif_r_06_19_003_003_type1_interleave_512b_pressure_test.py | 1.加载 RDMA 内核模块 2.配置大页内存（SPDK 需要） | SNPY | lihr | 1. 存储端检查环境中是否有符合条件的NVMe盘 2. 存储端格式化nvme盘：nvme format /dev/nvme0n1 -n 1 -i 1 -m 1 -p 1 -l 1 --force 3. 配置存储端服务器： echo 65536 > /proc/sys/vm/nr_hugepages cd **spdk工具包路径（例如：/home/sxetest/spdk/spdk_fio/spdk-25.09/） ./scripts/setup.sh reset ./scripts/setup.sh sudo build/bin/nvmf_tgt -m 0x1 --wait-for-rpc -s 65536 & sudo scripts/rpc.py iobuf_set_options --large-bufsize 2097152 --large-pool-count 4096 sudo scripts/rpc.py framework_start_init sudo scripts/rpc.py nvmf_create_transport -t RDMA -u 2097152 -i 2097152 sudo scripts/rpc.py nvmf_create_subsystem nqn.2025-04.com.server-a:nvme-of-subsystem -a -s SPDK00000000000001 -d "NVMe subsystem" sudo scripts/rpc.py bdev_nvme_attach_controller -b nvme0 --trtype PCIe --traddr [NVMe盘的bdf号] sudo scripts/rpc.py nvmf_subsystem_add_ns nqn.2025-04.com.server-a:nvme-of-subsystem nvme0n1 sudo scripts/rpc.py nvmf_subsystem_add_listener nqn.2025-04.com.server-a:nvme-of-subsystem -t RDMA -a [存储端测试网卡ip] -s 4420 4. 服务端发现远程子系统：sudo nvme discover -t rdma -a [存储端测试网卡ip] -s 4420 5. 服务端连接远程 NVMe 设备：sudo nvme connect -t rdma -n nqn.2025-04.com.server-a:nvme-of-subsystem -a [存储端测试网卡ip] -s 4420 6. 服务端查看已连接的设备（如 /dev/nvme0n1）sudo nvme list 7. 服务端和存储端使用所有QP打流作为背景业务 8. 服务端进行内核态读写测试：fio -name=test -thread=1 -group_reporting=1 -direct=1 -norandommap=1 -ramp_time=10 -rw=randrw -ioengine=libaio -iodepth=1 -filename=/dev/nvme0n1 -bs=512 -runtime=30 -time_based=1 -numjobs=2 9. 服务端生成原始数据：dd if=/dev/zero of=test520.bin bs=520 count=1 10. 服务端将原始数据写入NVMe盘：nvme write /dev/nvme0n1 -s 1 -z 512 -y 8 -d test520.bin -p 0x01 11. 循环执行8-10，背景业务存在的情况下 多次进行正常IO测试和故障测试 12. 销毁测试资源：清除nvmf_tgt进程；与远端NVMe设备断联：sudo nvme disconnect -n nqn.2025-04.com.server-a:nvme-of-subsystem | 1. 环境中存在符合条件的NVMe盘 2. NVMe盘格式化成功 3. 存储服务器配置成功 4. 服务端发现远端子系统 5. NVMe设备连接成功 6. 成功查找已连接的设备 7. 背景业务跑测成功 8. IO测试成功 9. 原始数据生成成功 10. 原始数据写入NVMe盘失败 11. 各测试步骤符合预期 12. 测试资源销毁成功 | RDMA DIF内核态验证 | NIC | 本端主测网卡+对端陪测网卡直连 | rdma的dif测试 | N | N | 接口测试;内核态接口 |  |  | NA | T1 |  | /Linux/rdma/dif/压力(#15887)
nic_linux_rdma_dif_r_06_19_003_004 | RDMA_DIF-压力测试-内核态-type1-交错存储-4096B-大压力读写 | 800G NIC(#56) | 驱动(#12341) | A1 | 系统测试-功能 | nic800/linux/rdma/kernel/dif/script_case/nic_linux_rdma_dif_r_06_19_003_004_type1_interleave_4096b_pressure_test.py | 1.加载 RDMA 内核模块 2.配置大页内存（SPDK 需要） | SNPY | lihr | 1. 存储端检查环境中是否有符合条件的NVMe盘 2. 存储端格式化nvme盘：nvme format /dev/nvme0n1 -n 1 -i 1 -m 1 -p 1 -l 3 --force 3. 配置存储端服务器： echo 65536 > /proc/sys/vm/nr_hugepages cd **spdk工具包路径（例如：/home/sxetest/spdk/spdk_fio/spdk-25.09/） ./scripts/setup.sh reset ./scripts/setup.sh sudo build/bin/nvmf_tgt -m 0x1 --wait-for-rpc -s 65536 & sudo scripts/rpc.py iobuf_set_options --large-bufsize 2097152 --large-pool-count 4096 sudo scripts/rpc.py framework_start_init sudo scripts/rpc.py nvmf_create_transport -t RDMA -u 2097152 -i 2097152 sudo scripts/rpc.py nvmf_create_subsystem nqn.2025-04.com.server-a:nvme-of-subsystem -a -s SPDK00000000000001 -d "NVMe subsystem" sudo scripts/rpc.py bdev_nvme_attach_controller -b nvme0 --trtype PCIe --traddr [NVMe盘的bdf号] sudo scripts/rpc.py nvmf_subsystem_add_ns nqn.2025-04.com.server-a:nvme-of-subsystem nvme0n1 sudo scripts/rpc.py nvmf_subsystem_add_listener nqn.2025-04.com.server-a:nvme-of-subsystem -t RDMA -a [存储端测试网卡ip] -s 4420 4. 服务端发现远程子系统：sudo nvme discover -t rdma -a [存储端测试网卡ip] -s 4420 5. 服务端连接远程 NVMe 设备：sudo nvme connect -t rdma -n nqn.2025-04.com.server-a:nvme-of-subsystem -a [存储端测试网卡ip] -s 4420 6. 服务端查看已连接的设备（如 /dev/nvme0n1）sudo nvme list 7. 服务端和存储端使用所有QP打流作为背景业务 8. 服务端进行内核态读写测试：fio -name=test -thread=1 -group_reporting=1 -direct=1 -norandommap=1 -ramp_time=10 -rw=randrw -ioengine=libaio -iodepth=1 -filename=/dev/nvme0n1 -bs=512 -runtime=30 -time_based=1 -numjobs=2 9. 服务端生成原始数据：dd if=/dev/zero of=test520.bin bs=520 count=1 10. 服务端将原始数据写入NVMe盘：nvme write /dev/nvme0n1 -s 1 -z 512 -y 8 -d test520.bin -p 0x01 11. 循环执行8-10，背景业务存在的情况下 多次进行正常IO测试和故障测试 12. 销毁测试资源：清除nvmf_tgt进程；与远端NVMe设备断联：sudo nvme disconnect -n nqn.2025-04.com.server-a:nvme-of-subsystem | 1. 环境中存在符合条件的NVMe盘 2. NVMe盘格式化成功 3. 存储服务器配置成功 4. 服务端发现远端子系统 5. NVMe设备连接成功 6. 成功查找已连接的设备 7. 背景业务跑测成功 8. IO测试成功 9. 原始数据生成成功 10. 原始数据写入NVMe盘失败 11. 各测试步骤符合预期 12. 测试资源销毁成功 | RDMA DIF内核态验证 | NIC | 本端主测网卡+对端陪测网卡直连 | rdma的dif测试 | N | N | 接口测试;内核态接口 |  |  | NA | T1 |  | /Linux/rdma/dif/压力(#15887)
nic_linux_rdma_dif_r_06_19_003_005 | RDMA_DIF-压力测试-内核态-type3-分离存储-512B-大压力读写 | 800G NIC(#56) | 驱动(#12341) | A1 | 系统测试-功能 | nic800/linux/rdma/kernel/dif/script_case/nic_linux_rdma_dif_r_06_19_003_005_type3_separate_512b_pressure_test.py | 1.加载 RDMA 内核模块 2.配置大页内存（SPDK 需要） | SNPY | lihr | 1. 存储端检查环境中是否有符合条件的NVMe盘 2. 存储端格式化nvme盘：nvme format /dev/nvme0n1 -n 1 -i 3 -m 0 -p 1 -l 1 --force 3. 配置存储端服务器： echo 65536 > /proc/sys/vm/nr_hugepages cd **spdk工具包路径（例如：/home/sxetest/spdk/spdk_fio/spdk-25.09/） ./scripts/setup.sh reset ./scripts/setup.sh sudo build/bin/nvmf_tgt -m 0x1 --wait-for-rpc -s 65536 & sudo scripts/rpc.py iobuf_set_options --large-bufsize 2097152 --large-pool-count 4096 sudo scripts/rpc.py framework_start_init sudo scripts/rpc.py nvmf_create_transport -t RDMA -u 2097152 -i 2097152 sudo scripts/rpc.py nvmf_create_subsystem nqn.2025-04.com.server-a:nvme-of-subsystem -a -s SPDK00000000000001 -d "NVMe subsystem" sudo scripts/rpc.py bdev_nvme_attach_controller -b nvme0 --trtype PCIe --traddr [NVMe盘的bdf号] sudo scripts/rpc.py nvmf_subsystem_add_ns nqn.2025-04.com.server-a:nvme-of-subsystem nvme0n1 sudo scripts/rpc.py nvmf_subsystem_add_listener nqn.2025-04.com.server-a:nvme-of-subsystem -t RDMA -a [存储端测试网卡ip] -s 4420 4. 服务端发现远程子系统：sudo nvme discover -t rdma -a [存储端测试网卡ip] -s 4420 5. 服务端连接远程 NVMe 设备：sudo nvme connect -t rdma -n nqn.2025-04.com.server-a:nvme-of-subsystem -a [存储端测试网卡ip] -s 4420 6. 服务端查看已连接的设备（如 /dev/nvme0n1）sudo nvme list 7. 服务端和存储端使用所有QP打流作为背景业务 8. 服务端进行内核态读写测试：fio -name=test -thread=1 -group_reporting=1 -direct=1 -norandommap=1 -ramp_time=10 -rw=randrw -ioengine=libaio -iodepth=1 -filename=/dev/nvme0n1 -bs=512 -runtime=30 -time_based=1 -numjobs=2 9. 服务端生成原始数据：dd if=/dev/zero of=test520.bin bs=520 count=1 10. 服务端将原始数据写入NVMe盘：nvme write /dev/nvme0n1 -s 1 -z 512 -y 8 -d test520.bin -p 0x01 11. 循环执行8-10，背景业务存在的情况下 多次进行正常IO测试和故障测试 12. 销毁测试资源：清除nvmf_tgt进程；与远端NVMe设备断联：sudo nvme disconnect -n nqn.2025-04.com.server-a:nvme-of-subsystem | 1. 环境中存在符合条件的NVMe盘 2. NVMe盘格式化成功 3. 存储服务器配置成功 4. 服务端发现远端子系统 5. NVMe设备连接成功 6. 成功查找已连接的设备 7. 背景业务跑测成功 8. IO测试成功 9. 原始数据生成成功 10. 原始数据写入NVMe盘失败 11. 各测试步骤符合预期 12. 测试资源销毁成功 | RDMA DIF内核态验证 | NIC | 本端主测网卡+对端陪测网卡直连 | rdma的dif测试 | N | N | 接口测试;内核态接口 |  |  | NA | T1 |  | /Linux/rdma/dif/压力(#15887)
nic_linux_rdma_dif_r_06_19_003_006 | RDMA_DIF-压力测试-内核态-type3-分离存储-4096B-大压力读写 | 800G NIC(#56) | 驱动(#12341) | A1 | 系统测试-功能 | nic800/linux/rdma/kernel/dif/script_case/nic_linux_rdma_dif_r_06_19_003_006_type3_separate_4096b_pressure_test.py | 1.加载 RDMA 内核模块 2.配置大页内存（SPDK 需要） | SNPY | lihr | 1. 存储端检查环境中是否有符合条件的NVMe盘 2. 存储端格式化nvme盘：nvme format /dev/nvme0n1 -n 1 -i 3 -m 0 -p 1 -l 3 --force 3. 配置存储端服务器： echo 65536 > /proc/sys/vm/nr_hugepages cd **spdk工具包路径（例如：/home/sxetest/spdk/spdk_fio/spdk-25.09/） ./scripts/setup.sh reset ./scripts/setup.sh sudo build/bin/nvmf_tgt -m 0x1 --wait-for-rpc -s 65536 & sudo scripts/rpc.py iobuf_set_options --large-bufsize 2097152 --large-pool-count 4096 sudo scripts/rpc.py framework_start_init sudo scripts/rpc.py nvmf_create_transport -t RDMA -u 2097152 -i 2097152 sudo scripts/rpc.py nvmf_create_subsystem nqn.2025-04.com.server-a:nvme-of-subsystem -a -s SPDK00000000000001 -d "NVMe subsystem" sudo scripts/rpc.py bdev_nvme_attach_controller -b nvme0 --trtype PCIe --traddr [NVMe盘的bdf号] sudo scripts/rpc.py nvmf_subsystem_add_ns nqn.2025-04.com.server-a:nvme-of-subsystem nvme0n1 sudo scripts/rpc.py nvmf_subsystem_add_listener nqn.2025-04.com.server-a:nvme-of-subsystem -t RDMA -a [存储端测试网卡ip] -s 4420 4. 服务端发现远程子系统：sudo nvme discover -t rdma -a [存储端测试网卡ip] -s 4420 5. 服务端连接远程 NVMe 设备：sudo nvme connect -t rdma -n nqn.2025-04.com.server-a:nvme-of-subsystem -a [存储端测试网卡ip] -s 4420 6. 服务端查看已连接的设备（如 /dev/nvme0n1）sudo nvme list 7. 服务端和存储端使用所有QP打流作为背景业务 8. 服务端进行内核态读写测试：fio -name=test -thread=1 -group_reporting=1 -direct=1 -norandommap=1 -ramp_time=10 -rw=randrw -ioengine=libaio -iodepth=1 -filename=/dev/nvme0n1 -bs=512 -runtime=30 -time_based=1 -numjobs=2 9. 服务端生成原始数据：dd if=/dev/zero of=test520.bin bs=520 count=1 10. 服务端将原始数据写入NVMe盘：nvme write /dev/nvme0n1 -s 1 -z 512 -y 8 -d test520.bin -p 0x01 11. 循环执行8-10，背景业务存在的情况下 多次进行正常IO测试和故障测试 12. 销毁测试资源：清除nvmf_tgt进程；与远端NVMe设备断联：sudo nvme disconnect -n nqn.2025-04.com.server-a:nvme-of-subsystem | 1. 环境中存在符合条件的NVMe盘 2. NVMe盘格式化成功 3. 存储服务器配置成功 4. 服务端发现远端子系统 5. NVMe设备连接成功 6. 成功查找已连接的设备 7. 背景业务跑测成功 8. IO测试成功 9. 原始数据生成成功 10. 原始数据写入NVMe盘失败 11. 各测试步骤符合预期 12. 测试资源销毁成功 | RDMA DIF内核态验证 | NIC | 本端主测网卡+对端陪测网卡直连 | rdma的dif测试 | N | N | 接口测试;内核态接口 |  |  | NA | T1 |  | /Linux/rdma/dif/压力(#15887)
nic_linux_rdma_dif_r_06_19_003_007 | RDMA_DIF-压力测试-内核态-type3-交错存储-512B-大压力读写 | 800G NIC(#56) | 驱动(#12341) | A1 | 系统测试-功能 | nic800/linux/rdma/kernel/dif/script_case/nic_linux_rdma_dif_r_06_19_003_007_type3_interleave_512b_pressure_test.py | 1.加载 RDMA 内核模块 2.配置大页内存（SPDK 需要） | SNPY | lihr | 1. 存储端检查环境中是否有符合条件的NVMe盘 2. 存储端格式化nvme盘：nvme format /dev/nvme0n1 -n 1 -i 3 -m 1 -p 1 -l 1 --force 3. 配置存储端服务器： echo 65536 > /proc/sys/vm/nr_hugepages cd **spdk工具包路径（例如：/home/sxetest/spdk/spdk_fio/spdk-25.09/） ./scripts/setup.sh reset ./scripts/setup.sh sudo build/bin/nvmf_tgt -m 0x1 --wait-for-rpc -s 65536 & sudo scripts/rpc.py iobuf_set_options --large-bufsize 2097152 --large-pool-count 4096 sudo scripts/rpc.py framework_start_init sudo scripts/rpc.py nvmf_create_transport -t RDMA -u 2097152 -i 2097152 sudo scripts/rpc.py nvmf_create_subsystem nqn.2025-04.com.server-a:nvme-of-subsystem -a -s SPDK00000000000001 -d "NVMe subsystem" sudo scripts/rpc.py bdev_nvme_attach_controller -b nvme0 --trtype PCIe --traddr [NVMe盘的bdf号] sudo scripts/rpc.py nvmf_subsystem_add_ns nqn.2025-04.com.server-a:nvme-of-subsystem nvme0n1 sudo scripts/rpc.py nvmf_subsystem_add_listener nqn.2025-04.com.server-a:nvme-of-subsystem -t RDMA -a [存储端测试网卡ip] -s 4420 4. 服务端发现远程子系统：sudo nvme discover -t rdma -a [存储端测试网卡ip] -s 4420 5. 服务端连接远程 NVMe 设备：sudo nvme connect -t rdma -n nqn.2025-04.com.server-a:nvme-of-subsystem -a [存储端测试网卡ip] -s 4420 6. 服务端查看已连接的设备（如 /dev/nvme0n1）sudo nvme list 7. 服务端和存储端使用所有QP打流作为背景业务 8. 服务端进行内核态读写测试：fio -name=test -thread=1 -group_reporting=1 -direct=1 -norandommap=1 -ramp_time=10 -rw=randrw -ioengine=libaio -iodepth=1 -filename=/dev/nvme0n1 -bs=512 -runtime=30 -time_based=1 -numjobs=2 9. 服务端生成原始数据：dd if=/dev/zero of=test520.bin bs=520 count=1 10. 服务端将原始数据写入NVMe盘：nvme write /dev/nvme0n1 -s 1 -z 512 -y 8 -d test520.bin -p 0x01 11. 循环执行8-10，背景业务存在的情况下 多次进行正常IO测试和故障测试 12. 销毁测试资源：清除nvmf_tgt进程；与远端NVMe设备断联：sudo nvme disconnect -n nqn.2025-04.com.server-a:nvme-of-subsystem | 1. 环境中存在符合条件的NVMe盘 2. NVMe盘格式化成功 3. 存储服务器配置成功 4. 服务端发现远端子系统 5. NVMe设备连接成功 6. 成功查找已连接的设备 7. 背景业务跑测成功 8. IO测试成功 9. 原始数据生成成功 10. 原始数据写入NVMe盘失败 11. 各测试步骤符合预期 12. 测试资源销毁成功 | RDMA DIF内核态验证 | NIC | 本端主测网卡+对端陪测网卡直连 | rdma的dif测试 | N | N | 接口测试;内核态接口 |  |  | NA | T1 |  | /Linux/rdma/dif/压力(#15887)
nic_linux_rdma_dif_r_06_19_003_008 | RDMA_DIF-压力测试-内核态-type3-交错存储-4096B-大压力读写 | 800G NIC(#56) | 驱动(#12341) | A1 | 系统测试-功能 | nic800/linux/rdma/kernel/dif/script_case/nic_linux_rdma_dif_r_06_19_003_008_type3_interleave_4096b_pressure_test.py | 1.加载 RDMA 内核模块 2.配置大页内存（SPDK 需要） | SNPY | lihr | 1. 存储端检查环境中是否有符合条件的NVMe盘 2. 存储端格式化nvme盘：nvme format /dev/nvme0n1 -n 1 -i 3 -m 1 -p 1 -l 3 --force 3. 配置存储端服务器： echo 65536 > /proc/sys/vm/nr_hugepages cd **spdk工具包路径（例如：/home/sxetest/spdk/spdk_fio/spdk-25.09/） ./scripts/setup.sh reset ./scripts/setup.sh sudo build/bin/nvmf_tgt -m 0x1 --wait-for-rpc -s 65536 & sudo scripts/rpc.py iobuf_set_options --large-bufsize 2097152 --large-pool-count 4096 sudo scripts/rpc.py framework_start_init sudo scripts/rpc.py nvmf_create_transport -t RDMA -u 2097152 -i 2097152 sudo scripts/rpc.py nvmf_create_subsystem nqn.2025-04.com.server-a:nvme-of-subsystem -a -s SPDK00000000000001 -d "NVMe subsystem" sudo scripts/rpc.py bdev_nvme_attach_controller -b nvme0 --trtype PCIe --traddr [NVMe盘的bdf号] sudo scripts/rpc.py nvmf_subsystem_add_ns nqn.2025-04.com.server-a:nvme-of-subsystem nvme0n1 sudo scripts/rpc.py nvmf_subsystem_add_listener nqn.2025-04.com.server-a:nvme-of-subsystem -t RDMA -a [存储端测试网卡ip] -s 4420 4. 服务端发现远程子系统：sudo nvme discover -t rdma -a [存储端测试网卡ip] -s 4420 5. 服务端连接远程 NVMe 设备：sudo nvme connect -t rdma -n nqn.2025-04.com.server-a:nvme-of-subsystem -a [存储端测试网卡ip] -s 4420 6. 服务端查看已连接的设备（如 /dev/nvme0n1）sudo nvme list 7. 服务端和存储端使用所有QP打流作为背景业务 8. 服务端进行内核态读写测试：fio -name=test -thread=1 -group_reporting=1 -direct=1 -norandommap=1 -ramp_time=10 -rw=randrw -ioengine=libaio -iodepth=1 -filename=/dev/nvme0n1 -bs=512 -runtime=30 -time_based=1 -numjobs=2 9. 服务端生成原始数据：dd if=/dev/zero of=test520.bin bs=520 count=1 10. 服务端将原始数据写入NVMe盘：nvme write /dev/nvme0n1 -s 1 -z 512 -y 8 -d test520.bin -p 0x01 11. 循环执行8-10，背景业务存在的情况下 多次进行正常IO测试和故障测试 12. 销毁测试资源：清除nvmf_tgt进程；与远端NVMe设备断联：sudo nvme disconnect -n nqn.2025-04.com.server-a:nvme-of-subsystem | 1. 环境中存在符合条件的NVMe盘 2. NVMe盘格式化成功 3. 存储服务器配置成功 4. 服务端发现远端子系统 5. NVMe设备连接成功 6. 成功查找已连接的设备 7. 背景业务跑测成功 8. IO测试成功 9. 原始数据生成成功 10. 原始数据写入NVMe盘失败 11. 各测试步骤符合预期 12. 测试资源销毁成功 | RDMA DIF内核态验证 | NIC | 本端主测网卡+对端陪测网卡直连 | rdma的dif测试 | N | N | 接口测试;内核态接口 |  |  | NA | T1 |  | /Linux/rdma/dif/压力(#15887)
nic_linux_rdma_dif_r_06_19_004_009 | RDMA_DIF-可靠性测试-内核态-type1-分离存储-512B-复位 | 800G NIC(#56) | 驱动(#12341) | A1 | 系统测试-功能 | nic800/linux/rdma/kernel/dif/script_case/nic_linux_rdma_dif_r_06_19_004_009_type1_separate_512b_reset.py | 1.加载 RDMA 内核模块 2.配置大页内存（SPDK 需要） | SNPY | lihr | 1. 存储端检查环境中是否有符合条件的NVMe盘 2. 存储端格式化nvme盘：nvme format /dev/nvme0n1 -n 1 -i 1 -m 0 -p 1 -l 1 --force 3. 配置存储端服务器： echo 65536 > /proc/sys/vm/nr_hugepages cd **spdk工具包路径（例如：/home/sxetest/spdk/spdk_fio/spdk-25.09/） ./scripts/setup.sh reset ./scripts/setup.sh sudo build/bin/nvmf_tgt -m 0x1 --wait-for-rpc -s 65536 & sudo scripts/rpc.py iobuf_set_options --large-bufsize 2097152 --large-pool-count 4096 sudo scripts/rpc.py framework_start_init sudo scripts/rpc.py nvmf_create_transport -t RDMA -u 2097152 -i 2097152 sudo scripts/rpc.py nvmf_create_subsystem nqn.2025-04.com.server-a:nvme-of-subsystem -a -s SPDK00000000000001 -d "NVMe subsystem" sudo scripts/rpc.py bdev_nvme_attach_controller -b nvme0 --trtype PCIe --traddr [NVMe盘的bdf号] sudo scripts/rpc.py nvmf_subsystem_add_ns nqn.2025-04.com.server-a:nvme-of-subsystem nvme0n1 sudo scripts/rpc.py nvmf_subsystem_add_listener nqn.2025-04.com.server-a:nvme-of-subsystem -t RDMA -a [存储端测试网卡ip] -s 4420 4. 服务端发现远程子系统：sudo nvme discover -t rdma -a [存储端测试网卡ip] -s 4420 5. 服务端连接远程 NVMe 设备：sudo nvme connect -t rdma -n nqn.2025-04.com.server-a:nvme-of-subsystem -a [存储端测试网卡ip] -s 4420 6. 服务端查看已连接的设备（如 /dev/nvme0n1）sudo nvme list 7. 服务端进行内核态读写测试：fio -name=test -thread=1 -group_reporting=1 -direct=1 -norandommap=1 -ramp_time=10 -rw=randrw -ioengine=libaio -iodepth=1 -filename=/dev/nvme0n1 -bs=512 -runtime=30 -time_based=1 -numjobs=2 8. 服务端进行内核态读写测试过程中进行复位 9. 复位结束后与存储端进行连接 10. 服务端进行内核态读写测试：fio -name=test -thread=1 -group_reporting=1 -direct=1 -norandommap=1 -ramp_time=10 -rw=randrw -ioengine=libaio -iodepth=1 -filename=/dev/nvme0n1 -bs=512 -runtime=30 -time_based=1 -numjobs=2 11. 服务端生成原始数据：dd if=/dev/zero of=test520.bin bs=520 count=1 12. 服务端将原始数据写入NVMe盘：nvme write /dev/nvme0n1 -s 1 -z 512 -y 8 -d test520.bin -p 0x01 13. 销毁测试资源：清除nvmf_tgt进程；与远端NVMe设备断联：sudo nvme disconnect -n nqn.2025-04.com.server-a:nvme-of-subsystem | 1. 环境中存在符合条件的NVMe盘 2. NVMe盘格式化成功 3. 存储服务器配置成功 4. 服务端发现远端子系统 5. NVMe设备连接成功 6. 成功查找已连接的设备 7. 读写测试成功跑侧 8. 主机复位成功 9. 复位成功后成功与存储端进行连接 10. 读写测试成功 11. 原始数据生成成功 12. 原始数据写入失败 13. 测试资源销毁成功 | RDMA DIF内核态验证 | NIC | 本端主测网卡+对端陪测网卡直连 | rdma的dif测试 | N | N | 接口测试;内核态接口 |  |  | NA | T1 |  | /Linux/rdma/dif/可靠性(#15886)
nic_linux_rdma_dif_r_06_19_004_010 | RDMA_DIF-可靠性测试-内核态-type1-分离存储-4096B-复位 | 800G NIC(#56) | 驱动(#12341) | A1 | 系统测试-功能 | nic800/linux/rdma/kernel/dif/script_case/nic_linux_rdma_dif_r_06_19_004_010_type1_separate_4096b_reset.py | 1.加载 RDMA 内核模块 2.配置大页内存（SPDK 需要） | SNPY | lihr | 1. 存储端检查环境中是否有符合条件的NVMe盘 2. 存储端格式化nvme盘：nvme format /dev/nvme0n1 -n 1 -i 1 -m 0 -p 1 -l 3 --force 3. 配置存储端服务器： echo 65536 > /proc/sys/vm/nr_hugepages cd **spdk工具包路径（例如：/home/sxetest/spdk/spdk_fio/spdk-25.09/） ./scripts/setup.sh reset ./scripts/setup.sh sudo build/bin/nvmf_tgt -m 0x1 --wait-for-rpc -s 65536 & sudo scripts/rpc.py iobuf_set_options --large-bufsize 2097152 --large-pool-count 4096 sudo scripts/rpc.py framework_start_init sudo scripts/rpc.py nvmf_create_transport -t RDMA -u 2097152 -i 2097152 sudo scripts/rpc.py nvmf_create_subsystem nqn.2025-04.com.server-a:nvme-of-subsystem -a -s SPDK00000000000001 -d "NVMe subsystem" sudo scripts/rpc.py bdev_nvme_attach_controller -b nvme0 --trtype PCIe --traddr [NVMe盘的bdf号] sudo scripts/rpc.py nvmf_subsystem_add_ns nqn.2025-04.com.server-a:nvme-of-subsystem nvme0n1 sudo scripts/rpc.py nvmf_subsystem_add_listener nqn.2025-04.com.server-a:nvme-of-subsystem -t RDMA -a [存储端测试网卡ip] -s 4420 4. 服务端发现远程子系统：sudo nvme discover -t rdma -a [存储端测试网卡ip] -s 4420 5. 服务端连接远程 NVMe 设备：sudo nvme connect -t rdma -n nqn.2025-04.com.server-a:nvme-of-subsystem -a [存储端测试网卡ip] -s 4420 6. 服务端查看已连接的设备（如 /dev/nvme0n1）sudo nvme list 7. 服务端进行内核态读写测试：fio -name=test -thread=1 -group_reporting=1 -direct=1 -norandommap=1 -ramp_time=10 -rw=randrw -ioengine=libaio -iodepth=1 -filename=/dev/nvme0n1 -bs=512 -runtime=30 -time_based=1 -numjobs=2 8. 服务端进行内核态读写测试过程中进行复位 9. 复位结束后与存储端进行连接 10. 服务端进行内核态读写测试：fio -name=test -thread=1 -group_reporting=1 -direct=1 -norandommap=1 -ramp_time=10 -rw=randrw -ioengine=libaio -iodepth=1 -filename=/dev/nvme0n1 -bs=512 -runtime=30 -time_based=1 -numjobs=2 11. 服务端生成原始数据：dd if=/dev/zero of=test520.bin bs=520 count=1 12. 服务端将原始数据写入NVMe盘：nvme write /dev/nvme0n1 -s 1 -z 512 -y 8 -d test520.bin -p 0x01 13. 销毁测试资源：清除nvmf_tgt进程；与远端NVMe设备断联：sudo nvme disconnect -n nqn.2025-04.com.server-a:nvme-of-subsystem | 1. 环境中存在符合条件的NVMe盘 2. NVMe盘格式化成功 3. 存储服务器配置成功 4. 服务端发现远端子系统 5. NVMe设备连接成功 6. 成功查找已连接的设备 7. 读写测试成功跑侧 8. 主机复位成功 9. 复位成功后成功与存储端进行连接 10. 读写测试成功 11. 原始数据生成成功 12. 原始数据写入失败 13. 测试资源销毁成功 | RDMA DIF内核态验证 | NIC | 本端主测网卡+对端陪测网卡直连 | rdma的dif测试 | N | N | 接口测试;内核态接口 |  |  | NA | T1 |  | /Linux/rdma/dif/可靠性(#15886)
nic_linux_rdma_dif_r_06_19_004_011 | RDMA_DIF-可靠性测试-内核态-type1-交错存储-512B-复位 | 800G NIC(#56) | 驱动(#12341) | A1 | 系统测试-功能 | nic800/linux/rdma/kernel/dif/script_case/nic_linux_rdma_dif_r_06_19_004_011_type1_interleave_512b_reset.py | 1.加载 RDMA 内核模块 2.配置大页内存（SPDK 需要） | SNPY | lihr | 1. 存储端检查环境中是否有符合条件的NVMe盘 2. 存储端格式化nvme盘：nvme format /dev/nvme0n1 -n 1 -i 1 -m 1 -p 1 -l 1 --force 3. 配置存储端服务器： echo 65536 > /proc/sys/vm/nr_hugepages cd **spdk工具包路径（例如：/home/sxetest/spdk/spdk_fio/spdk-25.09/） ./scripts/setup.sh reset ./scripts/setup.sh sudo build/bin/nvmf_tgt -m 0x1 --wait-for-rpc -s 65536 & sudo scripts/rpc.py iobuf_set_options --large-bufsize 2097152 --large-pool-count 4096 sudo scripts/rpc.py framework_start_init sudo scripts/rpc.py nvmf_create_transport -t RDMA -u 2097152 -i 2097152 sudo scripts/rpc.py nvmf_create_subsystem nqn.2025-04.com.server-a:nvme-of-subsystem -a -s SPDK00000000000001 -d "NVMe subsystem" sudo scripts/rpc.py bdev_nvme_attach_controller -b nvme0 --trtype PCIe --traddr [NVMe盘的bdf号] sudo scripts/rpc.py nvmf_subsystem_add_ns nqn.2025-04.com.server-a:nvme-of-subsystem nvme0n1 sudo scripts/rpc.py nvmf_subsystem_add_listener nqn.2025-04.com.server-a:nvme-of-subsystem -t RDMA -a [存储端测试网卡ip] -s 4420 4. 服务端发现远程子系统：sudo nvme discover -t rdma -a [存储端测试网卡ip] -s 4420 5. 服务端连接远程 NVMe 设备：sudo nvme connect -t rdma -n nqn.2025-04.com.server-a:nvme-of-subsystem -a [存储端测试网卡ip] -s 4420 6. 服务端查看已连接的设备（如 /dev/nvme0n1）sudo nvme list 7. 服务端进行内核态读写测试：fio -name=test -thread=1 -group_reporting=1 -direct=1 -norandommap=1 -ramp_time=10 -rw=randrw -ioengine=libaio -iodepth=1 -filename=/dev/nvme0n1 -bs=512 -runtime=30 -time_based=1 -numjobs=2 8. 服务端进行内核态读写测试过程中进行复位 9. 复位结束后与存储端进行连接 10. 服务端进行内核态读写测试：fio -name=test -thread=1 -group_reporting=1 -direct=1 -norandommap=1 -ramp_time=10 -rw=randrw -ioengine=libaio -iodepth=1 -filename=/dev/nvme0n1 -bs=512 -runtime=30 -time_based=1 -numjobs=2 11. 服务端生成原始数据：dd if=/dev/zero of=test520.bin bs=520 count=1 12. 服务端将原始数据写入NVMe盘：nvme write /dev/nvme0n1 -s 1 -z 512 -y 8 -d test520.bin -p 0x01 13. 销毁测试资源：清除nvmf_tgt进程；与远端NVMe设备断联：sudo nvme disconnect -n nqn.2025-04.com.server-a:nvme-of-subsystem | 1. 环境中存在符合条件的NVMe盘 2. NVMe盘格式化成功 3. 存储服务器配置成功 4. 服务端发现远端子系统 5. NVMe设备连接成功 6. 成功查找已连接的设备 7. 读写测试成功跑侧 8. 主机复位成功 9. 复位成功后成功与存储端进行连接 10. 读写测试成功 11. 原始数据生成成功 12. 原始数据写入失败 13. 测试资源销毁成功 | RDMA DIF内核态验证 | NIC | 本端主测网卡+对端陪测网卡直连 | rdma的dif测试 | N | N | 接口测试;内核态接口 |  |  | NA | T1 |  | /Linux/rdma/dif/可靠性(#15886)
nic_linux_rdma_dif_r_06_19_004_012 | RDMA_DIF-可靠性测试-内核态-type1-交错存储-4096B-复位 | 800G NIC(#56) | 驱动(#12341) | A1 | 系统测试-功能 | nic800/linux/rdma/kernel/dif/script_case/nic_linux_rdma_dif_r_06_19_004_012_type1_interleave_4096b_reset.py | 1.加载 RDMA 内核模块 2.配置大页内存（SPDK 需要） | SNPY | lihr | 1. 存储端检查环境中是否有符合条件的NVMe盘 2. 存储端格式化nvme盘：nvme format /dev/nvme0n1 -n 1 -i 1 -m 1 -p 1 -l 3 --force 3. 配置存储端服务器： echo 65536 > /proc/sys/vm/nr_hugepages cd **spdk工具包路径（例如：/home/sxetest/spdk/spdk_fio/spdk-25.09/） ./scripts/setup.sh reset ./scripts/setup.sh sudo build/bin/nvmf_tgt -m 0x1 --wait-for-rpc -s 65536 & sudo scripts/rpc.py iobuf_set_options --large-bufsize 2097152 --large-pool-count 4096 sudo scripts/rpc.py framework_start_init sudo scripts/rpc.py nvmf_create_transport -t RDMA -u 2097152 -i 2097152 sudo scripts/rpc.py nvmf_create_subsystem nqn.2025-04.com.server-a:nvme-of-subsystem -a -s SPDK00000000000001 -d "NVMe subsystem" sudo scripts/rpc.py bdev_nvme_attach_controller -b nvme0 --trtype PCIe --traddr [NVMe盘的bdf号] sudo scripts/rpc.py nvmf_subsystem_add_ns nqn.2025-04.com.server-a:nvme-of-subsystem nvme0n1 sudo scripts/rpc.py nvmf_subsystem_add_listener nqn.2025-04.com.server-a:nvme-of-subsystem -t RDMA -a [存储端测试网卡ip] -s 4420 4. 服务端发现远程子系统：sudo nvme discover -t rdma -a [存储端测试网卡ip] -s 4420 5. 服务端连接远程 NVMe 设备：sudo nvme connect -t rdma -n nqn.2025-04.com.server-a:nvme-of-subsystem -a [存储端测试网卡ip] -s 4420 6. 服务端查看已连接的设备（如 /dev/nvme0n1）sudo nvme list 7. 服务端进行内核态读写测试：fio -name=test -thread=1 -group_reporting=1 -direct=1 -norandommap=1 -ramp_time=10 -rw=randrw -ioengine=libaio -iodepth=1 -filename=/dev/nvme0n1 -bs=512 -runtime=30 -time_based=1 -numjobs=2 8. 服务端进行内核态读写测试过程中进行复位 9. 复位结束后与存储端进行连接 10. 服务端进行内核态读写测试：fio -name=test -thread=1 -group_reporting=1 -direct=1 -norandommap=1 -ramp_time=10 -rw=randrw -ioengine=libaio -iodepth=1 -filename=/dev/nvme0n1 -bs=512 -runtime=30 -time_based=1 -numjobs=2 11. 服务端生成原始数据：dd if=/dev/zero of=test520.bin bs=520 count=1 12. 服务端将原始数据写入NVMe盘：nvme write /dev/nvme0n1 -s 1 -z 512 -y 8 -d test520.bin -p 0x01 13. 销毁测试资源：清除nvmf_tgt进程；与远端NVMe设备断联：sudo nvme disconnect -n nqn.2025-04.com.server-a:nvme-of-subsystem | 1. 环境中存在符合条件的NVMe盘 2. NVMe盘格式化成功 3. 存储服务器配置成功 4. 服务端发现远端子系统 5. NVMe设备连接成功 6. 成功查找已连接的设备 7. 读写测试成功跑侧 8. 主机复位成功 9. 复位成功后成功与存储端进行连接 10. 读写测试成功 11. 原始数据生成成功 12. 原始数据写入失败 13. 测试资源销毁成功 | RDMA DIF内核态验证 | NIC | 本端主测网卡+对端陪测网卡直连 | rdma的dif测试 | N | N | 接口测试;内核态接口 |  |  | NA | T1 |  | /Linux/rdma/dif/可靠性(#15886)
nic_linux_rdma_dif_r_06_19_004_013 | RDMA_DIF-可靠性测试-内核态-type3-分离存储-512B-复位 | 800G NIC(#56) | 驱动(#12341) | A1 | 系统测试-功能 | nic800/linux/rdma/kernel/dif/script_case/nic_linux_rdma_dif_r_06_19_004_013_type3_separate_512b_reset.py | 1.加载 RDMA 内核模块 2.配置大页内存（SPDK 需要） | SNPY | lihr | 1. 存储端检查环境中是否有符合条件的NVMe盘 2. 存储端格式化nvme盘：nvme format /dev/nvme0n1 -n 1 -i 3 -m 0 -p 1 -l 1 --force 3. 配置存储端服务器： echo 65536 > /proc/sys/vm/nr_hugepages cd **spdk工具包路径（例如：/home/sxetest/spdk/spdk_fio/spdk-25.09/） ./scripts/setup.sh reset ./scripts/setup.sh sudo build/bin/nvmf_tgt -m 0x1 --wait-for-rpc -s 65536 & sudo scripts/rpc.py iobuf_set_options --large-bufsize 2097152 --large-pool-count 4096 sudo scripts/rpc.py framework_start_init sudo scripts/rpc.py nvmf_create_transport -t RDMA -u 2097152 -i 2097152 sudo scripts/rpc.py nvmf_create_subsystem nqn.2025-04.com.server-a:nvme-of-subsystem -a -s SPDK00000000000001 -d "NVMe subsystem" sudo scripts/rpc.py bdev_nvme_attach_controller -b nvme0 --trtype PCIe --traddr [NVMe盘的bdf号] sudo scripts/rpc.py nvmf_subsystem_add_ns nqn.2025-04.com.server-a:nvme-of-subsystem nvme0n1 sudo scripts/rpc.py nvmf_subsystem_add_listener nqn.2025-04.com.server-a:nvme-of-subsystem -t RDMA -a [存储端测试网卡ip] -s 4420 4. 服务端发现远程子系统：sudo nvme discover -t rdma -a [存储端测试网卡ip] -s 4420 5. 服务端连接远程 NVMe 设备：sudo nvme connect -t rdma -n nqn.2025-04.com.server-a:nvme-of-subsystem -a [存储端测试网卡ip] -s 4420 6. 服务端查看已连接的设备（如 /dev/nvme0n1）sudo nvme list 7. 服务端进行内核态读写测试：fio -name=test -thread=1 -group_reporting=1 -direct=1 -norandommap=1 -ramp_time=10 -rw=randrw -ioengine=libaio -iodepth=1 -filename=/dev/nvme0n1 -bs=512 -runtime=30 -time_based=1 -numjobs=2 8. 服务端进行内核态读写测试过程中进行复位 9. 复位结束后与存储端进行连接 10. 服务端进行内核态读写测试：fio -name=test -thread=1 -group_reporting=1 -direct=1 -norandommap=1 -ramp_time=10 -rw=randrw -ioengine=libaio -iodepth=1 -filename=/dev/nvme0n1 -bs=512 -runtime=30 -time_based=1 -numjobs=2 11. 服务端生成原始数据：dd if=/dev/zero of=test520.bin bs=520 count=1 12. 服务端将原始数据写入NVMe盘：nvme write /dev/nvme0n1 -s 1 -z 512 -y 8 -d test520.bin -p 0x01 13. 销毁测试资源：清除nvmf_tgt进程；与远端NVMe设备断联：sudo nvme disconnect -n nqn.2025-04.com.server-a:nvme-of-subsystem | 1. 环境中存在符合条件的NVMe盘 2. NVMe盘格式化成功 3. 存储服务器配置成功 4. 服务端发现远端子系统 5. NVMe设备连接成功 6. 成功查找已连接的设备 7. 读写测试成功跑侧 8. 主机复位成功 9. 复位成功后成功与存储端进行连接 10. 读写测试成功 11. 原始数据生成成功 12. 原始数据写入失败 13. 测试资源销毁成功 | RDMA DIF内核态验证 | NIC | 本端主测网卡+对端陪测网卡直连 | rdma的dif测试 | N | N | 接口测试;内核态接口 |  |  | NA | T1 |  | /Linux/rdma/dif/可靠性(#15886)
nic_linux_rdma_dif_r_06_19_004_014 | RDMA_DIF-可靠性测试-内核态-type3-分离存储-4096B-复位 | 800G NIC(#56) | 驱动(#12341) | A1 | 系统测试-功能 | nic800/linux/rdma/kernel/dif/script_case/nic_linux_rdma_dif_r_06_19_004_014_type3_separate_4096b_reset.py | 1.加载 RDMA 内核模块 2.配置大页内存（SPDK 需要） | SNPY | lihr | 1. 存储端检查环境中是否有符合条件的NVMe盘 2. 存储端格式化nvme盘：nvme format /dev/nvme0n1 -n 1 -i 3 -m 0 -p 1 -l 3 --force 3. 配置存储端服务器： echo 65536 > /proc/sys/vm/nr_hugepages cd **spdk工具包路径（例如：/home/sxetest/spdk/spdk_fio/spdk-25.09/） ./scripts/setup.sh reset ./scripts/setup.sh sudo build/bin/nvmf_tgt -m 0x1 --wait-for-rpc -s 65536 & sudo scripts/rpc.py iobuf_set_options --large-bufsize 2097152 --large-pool-count 4096 sudo scripts/rpc.py framework_start_init sudo scripts/rpc.py nvmf_create_transport -t RDMA -u 2097152 -i 2097152 sudo scripts/rpc.py nvmf_create_subsystem nqn.2025-04.com.server-a:nvme-of-subsystem -a -s SPDK00000000000001 -d "NVMe subsystem" sudo scripts/rpc.py bdev_nvme_attach_controller -b nvme0 --trtype PCIe --traddr [NVMe盘的bdf号] sudo scripts/rpc.py nvmf_subsystem_add_ns nqn.2025-04.com.server-a:nvme-of-subsystem nvme0n1 sudo scripts/rpc.py nvmf_subsystem_add_listener nqn.2025-04.com.server-a:nvme-of-subsystem -t RDMA -a [存储端测试网卡ip] -s 4420 4. 服务端发现远程子系统：sudo nvme discover -t rdma -a [存储端测试网卡ip] -s 4420 5. 服务端连接远程 NVMe 设备：sudo nvme connect -t rdma -n nqn.2025-04.com.server-a:nvme-of-subsystem -a [存储端测试网卡ip] -s 4420 6. 服务端查看已连接的设备（如 /dev/nvme0n1）sudo nvme list 7. 服务端进行内核态读写测试：fio -name=test -thread=1 -group_reporting=1 -direct=1 -norandommap=1 -ramp_time=10 -rw=randrw -ioengine=libaio -iodepth=1 -filename=/dev/nvme0n1 -bs=512 -runtime=30 -time_based=1 -numjobs=2 8. 服务端进行内核态读写测试过程中进行复位 9. 复位结束后与存储端进行连接 10. 服务端进行内核态读写测试：fio -name=test -thread=1 -group_reporting=1 -direct=1 -norandommap=1 -ramp_time=10 -rw=randrw -ioengine=libaio -iodepth=1 -filename=/dev/nvme0n1 -bs=512 -runtime=30 -time_based=1 -numjobs=2 11. 服务端生成原始数据：dd if=/dev/zero of=test520.bin bs=520 count=1 12. 服务端将原始数据写入NVMe盘：nvme write /dev/nvme0n1 -s 1 -z 512 -y 8 -d test520.bin -p 0x01 13. 销毁测试资源：清除nvmf_tgt进程；与远端NVMe设备断联：sudo nvme disconnect -n nqn.2025-04.com.server-a:nvme-of-subsystem | 1. 环境中存在符合条件的NVMe盘 2. NVMe盘格式化成功 3. 存储服务器配置成功 4. 服务端发现远端子系统 5. NVMe设备连接成功 6. 成功查找已连接的设备 7. 读写测试成功跑侧 8. 主机复位成功 9. 复位成功后成功与存储端进行连接 10. 读写测试成功 11. 原始数据生成成功 12. 原始数据写入失败 13. 测试资源销毁成功 | RDMA DIF内核态验证 | NIC | 本端主测网卡+对端陪测网卡直连 | rdma的dif测试 | N | N | 接口测试;内核态接口 |  |  | NA | T1 |  | /Linux/rdma/dif/可靠性(#15886)
nic_linux_rdma_dif_r_06_19_004_015 | RDMA_DIF-可靠性测试-内核态-type3-交错存储-512B-复位 | 800G NIC(#56) | 驱动(#12341) | A1 | 系统测试-功能 | nic800/linux/rdma/kernel/dif/script_case/nic_linux_rdma_dif_r_06_19_004_015_type3_interleave_512b_reset.py | 1.加载 RDMA 内核模块 2.配置大页内存（SPDK 需要） | SNPY | lihr | 1. 存储端检查环境中是否有符合条件的NVMe盘 2. 存储端格式化nvme盘：nvme format /dev/nvme0n1 -n 1 -i 3 -m 1 -p 1 -l 1 --force 3. 配置存储端服务器： echo 65536 > /proc/sys/vm/nr_hugepages cd **spdk工具包路径（例如：/home/sxetest/spdk/spdk_fio/spdk-25.09/） ./scripts/setup.sh reset ./scripts/setup.sh sudo build/bin/nvmf_tgt -m 0x1 --wait-for-rpc -s 65536 & sudo scripts/rpc.py iobuf_set_options --large-bufsize 2097152 --large-pool-count 4096 sudo scripts/rpc.py framework_start_init sudo scripts/rpc.py nvmf_create_transport -t RDMA -u 2097152 -i 2097152 sudo scripts/rpc.py nvmf_create_subsystem nqn.2025-04.com.server-a:nvme-of-subsystem -a -s SPDK00000000000001 -d "NVMe subsystem" sudo scripts/rpc.py bdev_nvme_attach_controller -b nvme0 --trtype PCIe --traddr [NVMe盘的bdf号] sudo scripts/rpc.py nvmf_subsystem_add_ns nqn.2025-04.com.server-a:nvme-of-subsystem nvme0n1 sudo scripts/rpc.py nvmf_subsystem_add_listener nqn.2025-04.com.server-a:nvme-of-subsystem -t RDMA -a [存储端测试网卡ip] -s 4420 4. 服务端发现远程子系统：sudo nvme discover -t rdma -a [存储端测试网卡ip] -s 4420 5. 服务端连接远程 NVMe 设备：sudo nvme connect -t rdma -n nqn.2025-04.com.server-a:nvme-of-subsystem -a [存储端测试网卡ip] -s 4420 6. 服务端查看已连接的设备（如 /dev/nvme0n1）sudo nvme list 7. 服务端进行内核态读写测试：fio -name=test -thread=1 -group_reporting=1 -direct=1 -norandommap=1 -ramp_time=10 -rw=randrw -ioengine=libaio -iodepth=1 -filename=/dev/nvme0n1 -bs=512 -runtime=30 -time_based=1 -numjobs=2 8. 服务端进行内核态读写测试过程中进行复位 9. 复位结束后与存储端进行连接 10. 服务端进行内核态读写测试：fio -name=test -thread=1 -group_reporting=1 -direct=1 -norandommap=1 -ramp_time=10 -rw=randrw -ioengine=libaio -iodepth=1 -filename=/dev/nvme0n1 -bs=512 -runtime=30 -time_based=1 -numjobs=2 11. 服务端生成原始数据：dd if=/dev/zero of=test520.bin bs=520 count=1 12. 服务端将原始数据写入NVMe盘：nvme write /dev/nvme0n1 -s 1 -z 512 -y 8 -d test520.bin -p 0x01 13. 销毁测试资源：清除nvmf_tgt进程；与远端NVMe设备断联：sudo nvme disconnect -n nqn.2025-04.com.server-a:nvme-of-subsystem | 1. 环境中存在符合条件的NVMe盘 2. NVMe盘格式化成功 3. 存储服务器配置成功 4. 服务端发现远端子系统 5. NVMe设备连接成功 6. 成功查找已连接的设备 7. 读写测试成功跑侧 8. 主机复位成功 9. 复位成功后成功与存储端进行连接 10. 读写测试成功 11. 原始数据生成成功 12. 原始数据写入失败 13. 测试资源销毁成功 | RDMA DIF内核态验证 | NIC | 本端主测网卡+对端陪测网卡直连 | rdma的dif测试 | N | N | 接口测试;内核态接口 |  |  | NA | T1 |  | /Linux/rdma/dif/可靠性(#15886)
nic_linux_rdma_dif_r_06_19_004_016 | RDMA_DIF-可靠性测试-内核态-type3-交错存储-4096B-复位 | 800G NIC(#56) | 驱动(#12341) | A1 | 系统测试-功能 | nic800/linux/rdma/kernel/dif/script_case/nic_linux_rdma_dif_r_06_19_004_016_type3_interleave_4096b_reset.py | 1.加载 RDMA 内核模块 2.配置大页内存（SPDK 需要） | SNPY | lihr | 1. 存储端检查环境中是否有符合条件的NVMe盘 2. 存储端格式化nvme盘：nvme format /dev/nvme0n1 -n 1 -i 3 -m 1 -p 1 -l 3 --force 3. 配置存储端服务器： echo 65536 > /proc/sys/vm/nr_hugepages cd **spdk工具包路径（例如：/home/sxetest/spdk/spdk_fio/spdk-25.09/） ./scripts/setup.sh reset ./scripts/setup.sh sudo build/bin/nvmf_tgt -m 0x1 --wait-for-rpc -s 65536 & sudo scripts/rpc.py iobuf_set_options --large-bufsize 2097152 --large-pool-count 4096 sudo scripts/rpc.py framework_start_init sudo scripts/rpc.py nvmf_create_transport -t RDMA -u 2097152 -i 2097152 sudo scripts/rpc.py nvmf_create_subsystem nqn.2025-04.com.server-a:nvme-of-subsystem -a -s SPDK00000000000001 -d "NVMe subsystem" sudo scripts/rpc.py bdev_nvme_attach_controller -b nvme0 --trtype PCIe --traddr [NVMe盘的bdf号] sudo scripts/rpc.py nvmf_subsystem_add_ns nqn.2025-04.com.server-a:nvme-of-subsystem nvme0n1 sudo scripts/rpc.py nvmf_subsystem_add_listener nqn.2025-04.com.server-a:nvme-of-subsystem -t RDMA -a [存储端测试网卡ip] -s 4420 4. 服务端发现远程子系统：sudo nvme discover -t rdma -a [存储端测试网卡ip] -s 4420 5. 服务端连接远程 NVMe 设备：sudo nvme connect -t rdma -n nqn.2025-04.com.server-a:nvme-of-subsystem -a [存储端测试网卡ip] -s 4420 6. 服务端查看已连接的设备（如 /dev/nvme0n1）sudo nvme list 7. 服务端进行内核态读写测试：fio -name=test -thread=1 -group_reporting=1 -direct=1 -norandommap=1 -ramp_time=10 -rw=randrw -ioengine=libaio -iodepth=1 -filename=/dev/nvme0n1 -bs=512 -runtime=30 -time_based=1 -numjobs=2 8. 服务端进行内核态读写测试过程中进行复位 9. 复位结束后与存储端进行连接 10. 服务端进行内核态读写测试：fio -name=test -thread=1 -group_reporting=1 -direct=1 -norandommap=1 -ramp_time=10 -rw=randrw -ioengine=libaio -iodepth=1 -filename=/dev/nvme0n1 -bs=512 -runtime=30 -time_based=1 -numjobs=2 11. 服务端生成原始数据：dd if=/dev/zero of=test520.bin bs=520 count=1 12. 服务端将原始数据写入NVMe盘：nvme write /dev/nvme0n1 -s 1 -z 512 -y 8 -d test520.bin -p 0x01 13. 销毁测试资源：清除nvmf_tgt进程；与远端NVMe设备断联：sudo nvme disconnect -n nqn.2025-04.com.server-a:nvme-of-subsystem | 1. 环境中存在符合条件的NVMe盘 2. NVMe盘格式化成功 3. 存储服务器配置成功 4. 服务端发现远端子系统 5. NVMe设备连接成功 6. 成功查找已连接的设备 7. 读写测试成功跑侧 8. 主机复位成功 9. 复位成功后成功与存储端进行连接 10. 读写测试成功 11. 原始数据生成成功 12. 原始数据写入失败 13. 测试资源销毁成功 | RDMA DIF内核态验证 | NIC | 本端主测网卡+对端陪测网卡直连 | rdma的dif测试 | N | N | 接口测试;内核态接口 |  |  | NA | T1 |  | /Linux/rdma/dif/可靠性(#15886)
nic_linux_rdma_dif_r_06_19_004_025 | RDMA_DIF-可靠性测试-内核态-type1-分离存储-512B-CPU使用率100% | 800G NIC(#56) | 驱动(#12341) | A1 | 系统测试-功能 | nic800/linux/rdma/kernel/dif/script_case/nic_linux_rdma_dif_r_06_19_004_025_type1_separate_512b_high_cpu_usage_test.py | 1.加载 RDMA 内核模块 2.配置大页内存（SPDK 需要） | SNPY | lihr | 1. 存储端检查环境中是否有符合条件的NVMe盘 2. 存储端格式化nvme盘：nvme format /dev/nvme0n1 -n 1 -i 1 -m 0 -p 1 -l 1 --force 3. 配置存储端服务器： echo 65536 > /proc/sys/vm/nr_hugepages cd **spdk工具包路径（例如：/home/sxetest/spdk/spdk_fio/spdk-25.09/） ./scripts/setup.sh reset ./scripts/setup.sh sudo build/bin/nvmf_tgt -m 0x1 --wait-for-rpc -s 65536 & sudo scripts/rpc.py iobuf_set_options --large-bufsize 2097152 --large-pool-count 4096 sudo scripts/rpc.py framework_start_init sudo scripts/rpc.py nvmf_create_transport -t RDMA -u 2097152 -i 2097152 sudo scripts/rpc.py nvmf_create_subsystem nqn.2025-04.com.server-a:nvme-of-subsystem -a -s SPDK00000000000001 -d "NVMe subsystem" sudo scripts/rpc.py bdev_nvme_attach_controller -b nvme0 --trtype PCIe --traddr [NVMe盘的bdf号] sudo scripts/rpc.py nvmf_subsystem_add_ns nqn.2025-04.com.server-a:nvme-of-subsystem nvme0n1 sudo scripts/rpc.py nvmf_subsystem_add_listener nqn.2025-04.com.server-a:nvme-of-subsystem -t RDMA -a [存储端测试网卡ip] -s 4420 4. 服务端发现远程子系统：sudo nvme discover -t rdma -a [存储端测试网卡ip] -s 4420 5. 服务端连接远程 NVMe 设备：sudo nvme connect -t rdma -n nqn.2025-04.com.server-a:nvme-of-subsystem -a [存储端测试网卡ip] -s 4420 6. 服务端查看已连接的设备（如 /dev/nvme0n1）sudo nvme list 7. 服务端进行内核态读写测试：fio -name=test -thread=1 -group_reporting=1 -direct=1 -norandommap=1 -ramp_time=10 -rw=randrw -ioengine=libaio -iodepth=1 -filename=/dev/nvme0n1 -bs=512 -runtime=30 -time_based=1 -numjobs=2 8. 服务端进行内核态读写测试过程中启用其他进程将CPU使用率提高至100% 9. 结束步骤8启用的高占用CPU的进程 10. 服务端进行内核态读写测试：fio -name=test -thread=1 -group_reporting=1 -direct=1 -norandommap=1 -ramp_time=10 -rw=randrw -ioengine=libaio -iodepth=1 -filename=/dev/nvme0n1 -bs=512 -runtime=30 -time_based=1 -numjobs=2 11. 服务端生成原始数据：dd if=/dev/zero of=test520.bin bs=520 count=1 12. 服务端将原始数据写入NVMe盘：nvme write /dev/nvme0n1 -s 1 -z 512 -y 8 -d test520.bin -p 0x01 13. 销毁测试资源：清除nvmf_tgt进程；与远端NVMe设备断联：sudo nvme disconnect -n nqn.2025-04.com.server-a:nvme-of-subsystem | 1. 环境中存在符合条件的NVMe盘 2. NVMe盘格式化成功 3. 存储服务器配置成功 4. 服务端发现远端子系统 5. NVMe设备连接成功 6. 成功查找已连接的设备 7. 读写测试成功跑侧 8. 查看CPU占用率达到100% 9. 高占用CPU的进程成功结束 10. 读写测试成功 11. 原始数据生成成功 12. 原始数据写入失败 13. 测试资源销毁成功 | RDMA DIF内核态验证 | NIC | 本端主测网卡+对端陪测网卡直连 | rdma的dif测试 | N | N | 接口测试;内核态接口 |  |  | NA | T1 |  | /Linux/rdma/dif/可靠性(#15886)
nic_linux_rdma_dif_r_06_19_004_026 | RDMA_DIF-可靠性测试-内核态-type1-分离存储-4096B-CPU使用率100% | 800G NIC(#56) | 驱动(#12341) | A1 | 系统测试-功能 | nic800/linux/rdma/kernel/dif/script_case/nic_linux_rdma_dif_r_06_19_004_026_type1_separate_4096b_high_cpu_usage_test.py | 1.加载 RDMA 内核模块 2.配置大页内存（SPDK 需要） | SNPY | lihr | 1. 存储端检查环境中是否有符合条件的NVMe盘 2. 存储端格式化nvme盘：nvme format /dev/nvme0n1 -n 1 -i 1 -m 0 -p 1 -l 3 --force 3. 配置存储端服务器： echo 65536 > /proc/sys/vm/nr_hugepages cd **spdk工具包路径（例如：/home/sxetest/spdk/spdk_fio/spdk-25.09/） ./scripts/setup.sh reset ./scripts/setup.sh sudo build/bin/nvmf_tgt -m 0x1 --wait-for-rpc -s 65536 & sudo scripts/rpc.py iobuf_set_options --large-bufsize 2097152 --large-pool-count 4096 sudo scripts/rpc.py framework_start_init sudo scripts/rpc.py nvmf_create_transport -t RDMA -u 2097152 -i 2097152 sudo scripts/rpc.py nvmf_create_subsystem nqn.2025-04.com.server-a:nvme-of-subsystem -a -s SPDK00000000000001 -d "NVMe subsystem" sudo scripts/rpc.py bdev_nvme_attach_controller -b nvme0 --trtype PCIe --traddr [NVMe盘的bdf号] sudo scripts/rpc.py nvmf_subsystem_add_ns nqn.2025-04.com.server-a:nvme-of-subsystem nvme0n1 sudo scripts/rpc.py nvmf_subsystem_add_listener nqn.2025-04.com.server-a:nvme-of-subsystem -t RDMA -a [存储端测试网卡ip] -s 4420 4. 服务端发现远程子系统：sudo nvme discover -t rdma -a [存储端测试网卡ip] -s 4420 5. 服务端连接远程 NVMe 设备：sudo nvme connect -t rdma -n nqn.2025-04.com.server-a:nvme-of-subsystem -a [存储端测试网卡ip] -s 4420 6. 服务端查看已连接的设备（如 /dev/nvme0n1）sudo nvme list 7. 服务端进行内核态读写测试：fio -name=test -thread=1 -group_reporting=1 -direct=1 -norandommap=1 -ramp_time=10 -rw=randrw -ioengine=libaio -iodepth=1 -filename=/dev/nvme0n1 -bs=512 -runtime=30 -time_based=1 -numjobs=2 8. 服务端进行内核态读写测试过程中启用其他进程将CPU使用率提高至100% 9. 结束步骤8启用的高占用CPU的进程 10. 服务端进行内核态读写测试：fio -name=test -thread=1 -group_reporting=1 -direct=1 -norandommap=1 -ramp_time=10 -rw=randrw -ioengine=libaio -iodepth=1 -filename=/dev/nvme0n1 -bs=512 -runtime=30 -time_based=1 -numjobs=2 11. 服务端生成原始数据：dd if=/dev/zero of=test520.bin bs=520 count=1 12. 服务端将原始数据写入NVMe盘：nvme write /dev/nvme0n1 -s 1 -z 512 -y 8 -d test520.bin -p 0x01 13. 销毁测试资源：清除nvmf_tgt进程；与远端NVMe设备断联：sudo nvme disconnect -n nqn.2025-04.com.server-a:nvme-of-subsystem | 1. 环境中存在符合条件的NVMe盘 2. NVMe盘格式化成功 3. 存储服务器配置成功 4. 服务端发现远端子系统 5. NVMe设备连接成功 6. 成功查找已连接的设备 7. 读写测试成功跑侧 8. 查看CPU占用率达到100% 9. 高占用CPU的进程成功结束 10. 读写测试成功 11. 原始数据生成成功 12. 原始数据写入失败 13. 测试资源销毁成功 | RDMA DIF内核态验证 | NIC | 本端主测网卡+对端陪测网卡直连 | rdma的dif测试 | N | N | 接口测试;内核态接口 |  |  | NA | T1 |  | /Linux/rdma/dif/可靠性(#15886)
nic_linux_rdma_dif_r_06_19_004_027 | RDMA_DIF-可靠性测试-内核态-type1-交错存储-512B-CPU使用率100% | 800G NIC(#56) | 驱动(#12341) | A1 | 系统测试-功能 | nic800/linux/rdma/kernel/dif/script_case/nic_linux_rdma_dif_r_06_19_004_027_type1_interleave_512b_high_cpu_usage_test.py | 1.加载 RDMA 内核模块 2.配置大页内存（SPDK 需要） | SNPY | lihr | 1. 存储端检查环境中是否有符合条件的NVMe盘 2. 存储端格式化nvme盘：nvme format /dev/nvme0n1 -n 1 -i 1 -m 1 -p 1 -l 1 --force 3. 配置存储端服务器： echo 65536 > /proc/sys/vm/nr_hugepages cd **spdk工具包路径（例如：/home/sxetest/spdk/spdk_fio/spdk-25.09/） ./scripts/setup.sh reset ./scripts/setup.sh sudo build/bin/nvmf_tgt -m 0x1 --wait-for-rpc -s 65536 & sudo scripts/rpc.py iobuf_set_options --large-bufsize 2097152 --large-pool-count 4096 sudo scripts/rpc.py framework_start_init sudo scripts/rpc.py nvmf_create_transport -t RDMA -u 2097152 -i 2097152 sudo scripts/rpc.py nvmf_create_subsystem nqn.2025-04.com.server-a:nvme-of-subsystem -a -s SPDK00000000000001 -d "NVMe subsystem" sudo scripts/rpc.py bdev_nvme_attach_controller -b nvme0 --trtype PCIe --traddr [NVMe盘的bdf号] sudo scripts/rpc.py nvmf_subsystem_add_ns nqn.2025-04.com.server-a:nvme-of-subsystem nvme0n1 sudo scripts/rpc.py nvmf_subsystem_add_listener nqn.2025-04.com.server-a:nvme-of-subsystem -t RDMA -a [存储端测试网卡ip] -s 4420 4. 服务端发现远程子系统：sudo nvme discover -t rdma -a [存储端测试网卡ip] -s 4420 5. 服务端连接远程 NVMe 设备：sudo nvme connect -t rdma -n nqn.2025-04.com.server-a:nvme-of-subsystem -a [存储端测试网卡ip] -s 4420 6. 服务端查看已连接的设备（如 /dev/nvme0n1）sudo nvme list 7. 服务端进行内核态读写测试：fio -name=test -thread=1 -group_reporting=1 -direct=1 -norandommap=1 -ramp_time=10 -rw=randrw -ioengine=libaio -iodepth=1 -filename=/dev/nvme0n1 -bs=512 -runtime=30 -time_based=1 -numjobs=2 8. 服务端进行内核态读写测试过程中启用其他进程将CPU使用率提高至100% 9. 结束步骤8启用的高占用CPU的进程 10. 服务端进行内核态读写测试：fio -name=test -thread=1 -group_reporting=1 -direct=1 -norandommap=1 -ramp_time=10 -rw=randrw -ioengine=libaio -iodepth=1 -filename=/dev/nvme0n1 -bs=512 -runtime=30 -time_based=1 -numjobs=2 11. 服务端生成原始数据：dd if=/dev/zero of=test520.bin bs=520 count=1 12. 服务端将原始数据写入NVMe盘：nvme write /dev/nvme0n1 -s 1 -z 512 -y 8 -d test520.bin -p 0x01 13. 销毁测试资源：清除nvmf_tgt进程；与远端NVMe设备断联：sudo nvme disconnect -n nqn.2025-04.com.server-a:nvme-of-subsystem | 1. 环境中存在符合条件的NVMe盘 2. NVMe盘格式化成功 3. 存储服务器配置成功 4. 服务端发现远端子系统 5. NVMe设备连接成功 6. 成功查找已连接的设备 7. 读写测试成功跑侧 8. 查看CPU占用率达到100% 9. 高占用CPU的进程成功结束 10. 读写测试成功 11. 原始数据生成成功 12. 原始数据写入失败 13. 测试资源销毁成功 | RDMA DIF内核态验证 | NIC | 本端主测网卡+对端陪测网卡直连 | rdma的dif测试 | N | N | 接口测试;内核态接口 |  |  | NA | T1 |  | /Linux/rdma/dif/可靠性(#15886)
nic_linux_rdma_dif_r_06_19_004_028 | RDMA_DIF-可靠性测试-内核态-type1-交错存储-4096B-CPU使用率100% | 800G NIC(#56) | 驱动(#12341) | A1 | 系统测试-功能 | nic800/linux/rdma/kernel/dif/script_case/nic_linux_rdma_dif_r_06_19_004_028_type1_interleave_4096b_high_cpu_usage_test.py | 1.加载 RDMA 内核模块 2.配置大页内存（SPDK 需要） | SNPY | lihr | 1. 存储端检查环境中是否有符合条件的NVMe盘 2. 存储端格式化nvme盘：nvme format /dev/nvme0n1 -n 1 -i 1 -m 1 -p 1 -l 3 --force 3. 配置存储端服务器： echo 65536 > /proc/sys/vm/nr_hugepages cd **spdk工具包路径（例如：/home/sxetest/spdk/spdk_fio/spdk-25.09/） ./scripts/setup.sh reset ./scripts/setup.sh sudo build/bin/nvmf_tgt -m 0x1 --wait-for-rpc -s 65536 & sudo scripts/rpc.py iobuf_set_options --large-bufsize 2097152 --large-pool-count 4096 sudo scripts/rpc.py framework_start_init sudo scripts/rpc.py nvmf_create_transport -t RDMA -u 2097152 -i 2097152 sudo scripts/rpc.py nvmf_create_subsystem nqn.2025-04.com.server-a:nvme-of-subsystem -a -s SPDK00000000000001 -d "NVMe subsystem" sudo scripts/rpc.py bdev_nvme_attach_controller -b nvme0 --trtype PCIe --traddr [NVMe盘的bdf号] sudo scripts/rpc.py nvmf_subsystem_add_ns nqn.2025-04.com.server-a:nvme-of-subsystem nvme0n1 sudo scripts/rpc.py nvmf_subsystem_add_listener nqn.2025-04.com.server-a:nvme-of-subsystem -t RDMA -a [存储端测试网卡ip] -s 4420 4. 服务端发现远程子系统：sudo nvme discover -t rdma -a [存储端测试网卡ip] -s 4420 5. 服务端连接远程 NVMe 设备：sudo nvme connect -t rdma -n nqn.2025-04.com.server-a:nvme-of-subsystem -a [存储端测试网卡ip] -s 4420 6. 服务端查看已连接的设备（如 /dev/nvme0n1）sudo nvme list 7. 服务端进行内核态读写测试：fio -name=test -thread=1 -group_reporting=1 -direct=1 -norandommap=1 -ramp_time=10 -rw=randrw -ioengine=libaio -iodepth=1 -filename=/dev/nvme0n1 -bs=512 -runtime=30 -time_based=1 -numjobs=2 8. 服务端进行内核态读写测试过程中启用其他进程将CPU使用率提高至100% 9. 结束步骤8启用的高占用CPU的进程 10. 服务端进行内核态读写测试：fio -name=test -thread=1 -group_reporting=1 -direct=1 -norandommap=1 -ramp_time=10 -rw=randrw -ioengine=libaio -iodepth=1 -filename=/dev/nvme0n1 -bs=512 -runtime=30 -time_based=1 -numjobs=2 11. 服务端生成原始数据：dd if=/dev/zero of=test520.bin bs=520 count=1 12. 服务端将原始数据写入NVMe盘：nvme write /dev/nvme0n1 -s 1 -z 512 -y 8 -d test520.bin -p 0x01 13. 销毁测试资源：清除nvmf_tgt进程；与远端NVMe设备断联：sudo nvme disconnect -n nqn.2025-04.com.server-a:nvme-of-subsystem | 1. 环境中存在符合条件的NVMe盘 2. NVMe盘格式化成功 3. 存储服务器配置成功 4. 服务端发现远端子系统 5. NVMe设备连接成功 6. 成功查找已连接的设备 7. 读写测试成功跑侧 8. 查看CPU占用率达到100% 9. 高占用CPU的进程成功结束 10. 读写测试成功 11. 原始数据生成成功 12. 原始数据写入失败 13. 测试资源销毁成功 | RDMA DIF内核态验证 | NIC | 本端主测网卡+对端陪测网卡直连 | rdma的dif测试 | N | N | 接口测试;内核态接口 |  |  | NA | T1 |  | /Linux/rdma/dif/可靠性(#15886)
nic_linux_rdma_dif_r_06_19_004_029 | RDMA_DIF-可靠性测试-内核态-type3-分离存储-512B-CPU使用率100% | 800G NIC(#56) | 驱动(#12341) | A1 | 系统测试-功能 | nic800/linux/rdma/kernel/dif/script_case/nic_linux_rdma_dif_r_06_19_004_029_type3_separate_512b_high_cpu_usage_test.py | 1.加载 RDMA 内核模块 2.配置大页内存（SPDK 需要） | SNPY | lihr | 1. 存储端检查环境中是否有符合条件的NVMe盘 2. 存储端格式化nvme盘：nvme format /dev/nvme0n1 -n 1 -i 3 -m 0 -p 1 -l 1 --force 3. 配置存储端服务器： echo 65536 > /proc/sys/vm/nr_hugepages cd **spdk工具包路径（例如：/home/sxetest/spdk/spdk_fio/spdk-25.09/） ./scripts/setup.sh reset ./scripts/setup.sh sudo build/bin/nvmf_tgt -m 0x1 --wait-for-rpc -s 65536 & sudo scripts/rpc.py iobuf_set_options --large-bufsize 2097152 --large-pool-count 4096 sudo scripts/rpc.py framework_start_init sudo scripts/rpc.py nvmf_create_transport -t RDMA -u 2097152 -i 2097152 sudo scripts/rpc.py nvmf_create_subsystem nqn.2025-04.com.server-a:nvme-of-subsystem -a -s SPDK00000000000001 -d "NVMe subsystem" sudo scripts/rpc.py bdev_nvme_attach_controller -b nvme0 --trtype PCIe --traddr [NVMe盘的bdf号] sudo scripts/rpc.py nvmf_subsystem_add_ns nqn.2025-04.com.server-a:nvme-of-subsystem nvme0n1 sudo scripts/rpc.py nvmf_subsystem_add_listener nqn.2025-04.com.server-a:nvme-of-subsystem -t RDMA -a [存储端测试网卡ip] -s 4420 4. 服务端发现远程子系统：sudo nvme discover -t rdma -a [存储端测试网卡ip] -s 4420 5. 服务端连接远程 NVMe 设备：sudo nvme connect -t rdma -n nqn.2025-04.com.server-a:nvme-of-subsystem -a [存储端测试网卡ip] -s 4420 6. 服务端查看已连接的设备（如 /dev/nvme0n1）sudo nvme list 7. 服务端进行内核态读写测试：fio -name=test -thread=1 -group_reporting=1 -direct=1 -norandommap=1 -ramp_time=10 -rw=randrw -ioengine=libaio -iodepth=1 -filename=/dev/nvme0n1 -bs=512 -runtime=30 -time_based=1 -numjobs=2 8. 服务端进行内核态读写测试过程中启用其他进程将CPU使用率提高至100% 9. 结束步骤8启用的高占用CPU的进程 10. 服务端进行内核态读写测试：fio -name=test -thread=1 -group_reporting=1 -direct=1 -norandommap=1 -ramp_time=10 -rw=randrw -ioengine=libaio -iodepth=1 -filename=/dev/nvme0n1 -bs=512 -runtime=30 -time_based=1 -numjobs=2 11. 服务端生成原始数据：dd if=/dev/zero of=test520.bin bs=520 count=1 12. 服务端将原始数据写入NVMe盘：nvme write /dev/nvme0n1 -s 1 -z 512 -y 8 -d test520.bin -p 0x01 13. 销毁测试资源：清除nvmf_tgt进程；与远端NVMe设备断联：sudo nvme disconnect -n nqn.2025-04.com.server-a:nvme-of-subsystem | 1. 环境中存在符合条件的NVMe盘 2. NVMe盘格式化成功 3. 存储服务器配置成功 4. 服务端发现远端子系统 5. NVMe设备连接成功 6. 成功查找已连接的设备 7. 读写测试成功跑侧 8. 查看CPU占用率达到100% 9. 高占用CPU的进程成功结束 10. 读写测试成功 11. 原始数据生成成功 12. 原始数据写入失败 13. 测试资源销毁成功 | RDMA DIF内核态验证 | NIC | 本端主测网卡+对端陪测网卡直连 | rdma的dif测试 | N | N | 接口测试;内核态接口 |  |  | NA | T1 |  | /Linux/rdma/dif/可靠性(#15886)
nic_linux_rdma_dif_r_06_19_004_030 | RDMA_DIF-可靠性测试-内核态-type3-分离存储-4096B-CPU使用率100% | 800G NIC(#56) | 驱动(#12341) | A1 | 系统测试-功能 | nic800/linux/rdma/kernel/dif/script_case/nic_linux_rdma_dif_r_06_19_004_030_type3_separate_4096b_high_cpu_usage_test.py | 1.加载 RDMA 内核模块 2.配置大页内存（SPDK 需要） | SNPY | lihr | 1. 存储端检查环境中是否有符合条件的NVMe盘 2. 存储端格式化nvme盘：nvme format /dev/nvme0n1 -n 1 -i 3 -m 0 -p 1 -l 3 --force 3. 配置存储端服务器： echo 65536 > /proc/sys/vm/nr_hugepages cd **spdk工具包路径（例如：/home/sxetest/spdk/spdk_fio/spdk-25.09/） ./scripts/setup.sh reset ./scripts/setup.sh sudo build/bin/nvmf_tgt -m 0x1 --wait-for-rpc -s 65536 & sudo scripts/rpc.py iobuf_set_options --large-bufsize 2097152 --large-pool-count 4096 sudo scripts/rpc.py framework_start_init sudo scripts/rpc.py nvmf_create_transport -t RDMA -u 2097152 -i 2097152 sudo scripts/rpc.py nvmf_create_subsystem nqn.2025-04.com.server-a:nvme-of-subsystem -a -s SPDK00000000000001 -d "NVMe subsystem" sudo scripts/rpc.py bdev_nvme_attach_controller -b nvme0 --trtype PCIe --traddr [NVMe盘的bdf号] sudo scripts/rpc.py nvmf_subsystem_add_ns nqn.2025-04.com.server-a:nvme-of-subsystem nvme0n1 sudo scripts/rpc.py nvmf_subsystem_add_listener nqn.2025-04.com.server-a:nvme-of-subsystem -t RDMA -a [存储端测试网卡ip] -s 4420 4. 服务端发现远程子系统：sudo nvme discover -t rdma -a [存储端测试网卡ip] -s 4420 5. 服务端连接远程 NVMe 设备：sudo nvme connect -t rdma -n nqn.2025-04.com.server-a:nvme-of-subsystem -a [存储端测试网卡ip] -s 4420 6. 服务端查看已连接的设备（如 /dev/nvme0n1）sudo nvme list 7. 服务端进行内核态读写测试：fio -name=test -thread=1 -group_reporting=1 -direct=1 -norandommap=1 -ramp_time=10 -rw=randrw -ioengine=libaio -iodepth=1 -filename=/dev/nvme0n1 -bs=512 -runtime=30 -time_based=1 -numjobs=2 8. 服务端进行内核态读写测试过程中启用其他进程将CPU使用率提高至100% 9. 结束步骤8启用的高占用CPU的进程 10. 服务端进行内核态读写测试：fio -name=test -thread=1 -group_reporting=1 -direct=1 -norandommap=1 -ramp_time=10 -rw=randrw -ioengine=libaio -iodepth=1 -filename=/dev/nvme0n1 -bs=512 -runtime=30 -time_based=1 -numjobs=2 11. 服务端生成原始数据：dd if=/dev/zero of=test520.bin bs=520 count=1 12. 服务端将原始数据写入NVMe盘：nvme write /dev/nvme0n1 -s 1 -z 512 -y 8 -d test520.bin -p 0x01 13. 销毁测试资源：清除nvmf_tgt进程；与远端NVMe设备断联：sudo nvme disconnect -n nqn.2025-04.com.server-a:nvme-of-subsystem | 1. 环境中存在符合条件的NVMe盘 2. NVMe盘格式化成功 3. 存储服务器配置成功 4. 服务端发现远端子系统 5. NVMe设备连接成功 6. 成功查找已连接的设备 7. 读写测试成功跑侧 8. 查看CPU占用率达到100% 9. 高占用CPU的进程成功结束 10. 读写测试成功 11. 原始数据生成成功 12. 原始数据写入失败 13. 测试资源销毁成功 | RDMA DIF内核态验证 | NIC | 本端主测网卡+对端陪测网卡直连 | rdma的dif测试 | N | N | 接口测试;内核态接口 |  |  | NA | T1 |  | /Linux/rdma/dif/可靠性(#15886)
nic_linux_rdma_dif_r_06_19_004_031 | RDMA_DIF-可靠性测试-内核态-type3-交错存储-512B-CPU使用率100% | 800G NIC(#56) | 驱动(#12341) | A1 | 系统测试-功能 | nic800/linux/rdma/kernel/dif/script_case/nic_linux_rdma_dif_r_06_19_004_031_type3_interleave_512b_high_cpu_usage_test.py | 1.加载 RDMA 内核模块 2.配置大页内存（SPDK 需要） | SNPY | lihr | 1. 存储端检查环境中是否有符合条件的NVMe盘 2. 存储端格式化nvme盘：nvme format /dev/nvme0n1 -n 1 -i 3 -m 1 -p 1 -l 1 --force 3. 配置存储端服务器： echo 65536 > /proc/sys/vm/nr_hugepages cd **spdk工具包路径（例如：/home/sxetest/spdk/spdk_fio/spdk-25.09/） ./scripts/setup.sh reset ./scripts/setup.sh sudo build/bin/nvmf_tgt -m 0x1 --wait-for-rpc -s 65536 & sudo scripts/rpc.py iobuf_set_options --large-bufsize 2097152 --large-pool-count 4096 sudo scripts/rpc.py framework_start_init sudo scripts/rpc.py nvmf_create_transport -t RDMA -u 2097152 -i 2097152 sudo scripts/rpc.py nvmf_create_subsystem nqn.2025-04.com.server-a:nvme-of-subsystem -a -s SPDK00000000000001 -d "NVMe subsystem" sudo scripts/rpc.py bdev_nvme_attach_controller -b nvme0 --trtype PCIe --traddr [NVMe盘的bdf号] sudo scripts/rpc.py nvmf_subsystem_add_ns nqn.2025-04.com.server-a:nvme-of-subsystem nvme0n1 sudo scripts/rpc.py nvmf_subsystem_add_listener nqn.2025-04.com.server-a:nvme-of-subsystem -t RDMA -a [存储端测试网卡ip] -s 4420 4. 服务端发现远程子系统：sudo nvme discover -t rdma -a [存储端测试网卡ip] -s 4420 5. 服务端连接远程 NVMe 设备：sudo nvme connect -t rdma -n nqn.2025-04.com.server-a:nvme-of-subsystem -a [存储端测试网卡ip] -s 4420 6. 服务端查看已连接的设备（如 /dev/nvme0n1）sudo nvme list 7. 服务端进行内核态读写测试：fio -name=test -thread=1 -group_reporting=1 -direct=1 -norandommap=1 -ramp_time=10 -rw=randrw -ioengine=libaio -iodepth=1 -filename=/dev/nvme0n1 -bs=512 -runtime=30 -time_based=1 -numjobs=2 8. 服务端进行内核态读写测试过程中启用其他进程将CPU使用率提高至100% 9. 结束步骤8启用的高占用CPU的进程 10. 服务端进行内核态读写测试：fio -name=test -thread=1 -group_reporting=1 -direct=1 -norandommap=1 -ramp_time=10 -rw=randrw -ioengine=libaio -iodepth=1 -filename=/dev/nvme0n1 -bs=512 -runtime=30 -time_based=1 -numjobs=2 11. 服务端生成原始数据：dd if=/dev/zero of=test520.bin bs=520 count=1 12. 服务端将原始数据写入NVMe盘：nvme write /dev/nvme0n1 -s 1 -z 512 -y 8 -d test520.bin -p 0x01 13. 销毁测试资源：清除nvmf_tgt进程；与远端NVMe设备断联：sudo nvme disconnect -n nqn.2025-04.com.server-a:nvme-of-subsystem | 1. 环境中存在符合条件的NVMe盘 2. NVMe盘格式化成功 3. 存储服务器配置成功 4. 服务端发现远端子系统 5. NVMe设备连接成功 6. 成功查找已连接的设备 7. 读写测试成功跑侧 8. 查看CPU占用率达到100% 9. 高占用CPU的进程成功结束 10. 读写测试成功 11. 原始数据生成成功 12. 原始数据写入失败 13. 测试资源销毁成功 | RDMA DIF内核态验证 | NIC | 本端主测网卡+对端陪测网卡直连 | rdma的dif测试 | N | N | 接口测试;内核态接口 |  |  | NA | T1 |  | /Linux/rdma/dif/可靠性(#15886)
nic_linux_rdma_dif_r_06_19_004_032 | RDMA_DIF-可靠性测试-内核态-type3-交错存储-4096B-CPU使用率100% | 800G NIC(#56) | 驱动(#12341) | A1 | 系统测试-功能 | nic800/linux/rdma/kernel/dif/script_case/nic_linux_rdma_dif_r_06_19_004_032_type3_interleave_4096b_high_cpu_usage_test.py | 1.加载 RDMA 内核模块 2.配置大页内存（SPDK 需要） | SNPY | lihr | 1. 存储端检查环境中是否有符合条件的NVMe盘 2. 存储端格式化nvme盘：nvme format /dev/nvme0n1 -n 1 -i 3 -m 1 -p 1 -l 3 --force 3. 配置存储端服务器： echo 65536 > /proc/sys/vm/nr_hugepages cd **spdk工具包路径（例如：/home/sxetest/spdk/spdk_fio/spdk-25.09/） ./scripts/setup.sh reset ./scripts/setup.sh sudo build/bin/nvmf_tgt -m 0x1 --wait-for-rpc -s 65536 & sudo scripts/rpc.py iobuf_set_options --large-bufsize 2097152 --large-pool-count 4096 sudo scripts/rpc.py framework_start_init sudo scripts/rpc.py nvmf_create_transport -t RDMA -u 2097152 -i 2097152 sudo scripts/rpc.py nvmf_create_subsystem nqn.2025-04.com.server-a:nvme-of-subsystem -a -s SPDK00000000000001 -d "NVMe subsystem" sudo scripts/rpc.py bdev_nvme_attach_controller -b nvme0 --trtype PCIe --traddr [NVMe盘的bdf号] sudo scripts/rpc.py nvmf_subsystem_add_ns nqn.2025-04.com.server-a:nvme-of-subsystem nvme0n1 sudo scripts/rpc.py nvmf_subsystem_add_listener nqn.2025-04.com.server-a:nvme-of-subsystem -t RDMA -a [存储端测试网卡ip] -s 4420 4. 服务端发现远程子系统：sudo nvme discover -t rdma -a [存储端测试网卡ip] -s 4420 5. 服务端连接远程 NVMe 设备：sudo nvme connect -t rdma -n nqn.2025-04.com.server-a:nvme-of-subsystem -a [存储端测试网卡ip] -s 4420 6. 服务端查看已连接的设备（如 /dev/nvme0n1）sudo nvme list 7. 服务端进行内核态读写测试：fio -name=test -thread=1 -group_reporting=1 -direct=1 -norandommap=1 -ramp_time=10 -rw=randrw -ioengine=libaio -iodepth=1 -filename=/dev/nvme0n1 -bs=512 -runtime=30 -time_based=1 -numjobs=2 8. 服务端进行内核态读写测试过程中启用其他进程将CPU使用率提高至100% 9. 结束步骤8启用的高占用CPU的进程 10. 服务端进行内核态读写测试：fio -name=test -thread=1 -group_reporting=1 -direct=1 -norandommap=1 -ramp_time=10 -rw=randrw -ioengine=libaio -iodepth=1 -filename=/dev/nvme0n1 -bs=512 -runtime=30 -time_based=1 -numjobs=2 11. 服务端生成原始数据：dd if=/dev/zero of=test520.bin bs=520 count=1 12. 服务端将原始数据写入NVMe盘：nvme write /dev/nvme0n1 -s 1 -z 512 -y 8 -d test520.bin -p 0x01 13. 销毁测试资源：清除nvmf_tgt进程；与远端NVMe设备断联：sudo nvme disconnect -n nqn.2025-04.com.server-a:nvme-of-subsystem | 1. 环境中存在符合条件的NVMe盘 2. NVMe盘格式化成功 3. 存储服务器配置成功 4. 服务端发现远端子系统 5. NVMe设备连接成功 6. 成功查找已连接的设备 7. 读写测试成功跑侧 8. 查看CPU占用率达到100% 9. 高占用CPU的进程成功结束 10. 读写测试成功 11. 原始数据生成成功 12. 原始数据写入失败 13. 测试资源销毁成功 | RDMA DIF内核态验证 | NIC | 本端主测网卡+对端陪测网卡直连 | rdma的dif测试 | N | N | 接口测试;内核态接口 |  |  | NA | T1 |  | /Linux/rdma/dif/可靠性(#15886)
nic_linux_rdma_dif_r_06_19_004_033 | RDMA_DIF-可靠性测试-内核态-type1-分离存储-512B-内存使用率100% | 800G NIC(#56) | 驱动(#12341) | A1 | 系统测试-功能 | nic800/linux/rdma/kernel/dif/script_case/nic_linux_rdma_dif_r_06_19_004_033_type1_separate_512b_high_memory_usage_test.py | 1.加载 RDMA 内核模块 2.配置大页内存（SPDK 需要） | SNPY | lihr | 1. 存储端检查环境中是否有符合条件的NVMe盘 2. 存储端格式化nvme盘：nvme format /dev/nvme0n1 -n 1 -i 1 -m 0 -p 1 -l 1 --force 3. 配置存储端服务器： echo 65536 > /proc/sys/vm/nr_hugepages cd **spdk工具包路径（例如：/home/sxetest/spdk/spdk_fio/spdk-25.09/） ./scripts/setup.sh reset ./scripts/setup.sh sudo build/bin/nvmf_tgt -m 0x1 --wait-for-rpc -s 65536 & sudo scripts/rpc.py iobuf_set_options --large-bufsize 2097152 --large-pool-count 4096 sudo scripts/rpc.py framework_start_init sudo scripts/rpc.py nvmf_create_transport -t RDMA -u 2097152 -i 2097152 sudo scripts/rpc.py nvmf_create_subsystem nqn.2025-04.com.server-a:nvme-of-subsystem -a -s SPDK00000000000001 -d "NVMe subsystem" sudo scripts/rpc.py bdev_nvme_attach_controller -b nvme0 --trtype PCIe --traddr [NVMe盘的bdf号] sudo scripts/rpc.py nvmf_subsystem_add_ns nqn.2025-04.com.server-a:nvme-of-subsystem nvme0n1 sudo scripts/rpc.py nvmf_subsystem_add_listener nqn.2025-04.com.server-a:nvme-of-subsystem -t RDMA -a [存储端测试网卡ip] -s 4420 4. 服务端发现远程子系统：sudo nvme discover -t rdma -a [存储端测试网卡ip] -s 4420 5. 服务端连接远程 NVMe 设备：sudo nvme connect -t rdma -n nqn.2025-04.com.server-a:nvme-of-subsystem -a [存储端测试网卡ip] -s 4420 6. 服务端查看已连接的设备（如 /dev/nvme0n1）sudo nvme list 7. 服务端进行内核态读写测试：fio -name=test -thread=1 -group_reporting=1 -direct=1 -norandommap=1 -ramp_time=10 -rw=randrw -ioengine=libaio -iodepth=1 -filename=/dev/nvme0n1 -bs=512 -runtime=30 -time_based=1 -numjobs=2 8. 服务端进行内核态读写测试过程中启用其他进程将内存使用率提高至100% 9. 结束步骤8启用的高占用内存的进程，并清理内存占用 10. 服务端进行内核态读写测试：fio -name=test -thread=1 -group_reporting=1 -direct=1 -norandommap=1 -ramp_time=10 -rw=randrw -ioengine=libaio -iodepth=1 -filename=/dev/nvme0n1 -bs=512 -runtime=30 -time_based=1 -numjobs=2 11. 服务端生成原始数据：dd if=/dev/zero of=test520.bin bs=520 count=1 12. 服务端将原始数据写入NVMe盘：nvme write /dev/nvme0n1 -s 1 -z 512 -y 8 -d test520.bin -p 0x01 13. 销毁测试资源：清除nvmf_tgt进程；与远端NVMe设备断联：sudo nvme disconnect -n nqn.2025-04.com.server-a:nvme-of-subsystem | 1. 环境中存在符合条件的NVMe盘 2. NVMe盘格式化成功 3. 存储服务器配置成功 4. 服务端发现远端子系统 5. NVMe设备连接成功 6. 成功查找已连接的设备 7. 读写测试成功跑侧 8. 查看内存占用率达到100% 9. 高占用内存的进程成功结束，内存清理成功 10. 读写测试成功 11. 原始数据生成成功 12. 原始数据写入失败 13. 测试资源销毁成功 | RDMA DIF内核态验证 | NIC | 本端主测网卡+对端陪测网卡直连 | rdma的dif测试 | N | N | 接口测试;内核态接口 |  |  | NA | T1 |  | /Linux/rdma/dif/可靠性(#15886)
nic_linux_rdma_dif_r_06_19_004_034 | RDMA_DIF-可靠性测试-内核态-type1-分离存储-4096B-内存使用率100% | 800G NIC(#56) | 驱动(#12341) | A1 | 系统测试-功能 | nic800/linux/rdma/kernel/dif/script_case/nic_linux_rdma_dif_r_06_19_004_034_type1_separate_4096b_high_memory_usage_test.py | 1.加载 RDMA 内核模块 2.配置大页内存（SPDK 需要） | SNPY | lihr | 1. 存储端检查环境中是否有符合条件的NVMe盘 2. 存储端格式化nvme盘：nvme format /dev/nvme0n1 -n 1 -i 1 -m 0 -p 1 -l 3 --force 3. 配置存储端服务器： echo 65536 > /proc/sys/vm/nr_hugepages cd **spdk工具包路径（例如：/home/sxetest/spdk/spdk_fio/spdk-25.09/） ./scripts/setup.sh reset ./scripts/setup.sh sudo build/bin/nvmf_tgt -m 0x1 --wait-for-rpc -s 65536 & sudo scripts/rpc.py iobuf_set_options --large-bufsize 2097152 --large-pool-count 4096 sudo scripts/rpc.py framework_start_init sudo scripts/rpc.py nvmf_create_transport -t RDMA -u 2097152 -i 2097152 sudo scripts/rpc.py nvmf_create_subsystem nqn.2025-04.com.server-a:nvme-of-subsystem -a -s SPDK00000000000001 -d "NVMe subsystem" sudo scripts/rpc.py bdev_nvme_attach_controller -b nvme0 --trtype PCIe --traddr [NVMe盘的bdf号] sudo scripts/rpc.py nvmf_subsystem_add_ns nqn.2025-04.com.server-a:nvme-of-subsystem nvme0n1 sudo scripts/rpc.py nvmf_subsystem_add_listener nqn.2025-04.com.server-a:nvme-of-subsystem -t RDMA -a [存储端测试网卡ip] -s 4420 4. 服务端发现远程子系统：sudo nvme discover -t rdma -a [存储端测试网卡ip] -s 4420 5. 服务端连接远程 NVMe 设备：sudo nvme connect -t rdma -n nqn.2025-04.com.server-a:nvme-of-subsystem -a [存储端测试网卡ip] -s 4420 6. 服务端查看已连接的设备（如 /dev/nvme0n1）sudo nvme list 7. 服务端进行内核态读写测试：fio -name=test -thread=1 -group_reporting=1 -direct=1 -norandommap=1 -ramp_time=10 -rw=randrw -ioengine=libaio -iodepth=1 -filename=/dev/nvme0n1 -bs=512 -runtime=30 -time_based=1 -numjobs=2 8. 服务端进行内核态读写测试过程中启用其他进程将内存使用率提高至100% 9. 结束步骤8启用的高占用内存的进程，并清理内存占用 10. 服务端进行内核态读写测试：fio -name=test -thread=1 -group_reporting=1 -direct=1 -norandommap=1 -ramp_time=10 -rw=randrw -ioengine=libaio -iodepth=1 -filename=/dev/nvme0n1 -bs=512 -runtime=30 -time_based=1 -numjobs=2 11. 服务端生成原始数据：dd if=/dev/zero of=test520.bin bs=520 count=1 12. 服务端将原始数据写入NVMe盘：nvme write /dev/nvme0n1 -s 1 -z 512 -y 8 -d test520.bin -p 0x01 13. 销毁测试资源：清除nvmf_tgt进程；与远端NVMe设备断联：sudo nvme disconnect -n nqn.2025-04.com.server-a:nvme-of-subsystem | 1. 环境中存在符合条件的NVMe盘 2. NVMe盘格式化成功 3. 存储服务器配置成功 4. 服务端发现远端子系统 5. NVMe设备连接成功 6. 成功查找已连接的设备 7. 读写测试成功跑侧 8. 查看内存占用率达到100% 9. 高占用内存的进程成功结束，内存清理成功 10. 读写测试成功 11. 原始数据生成成功 12. 原始数据写入失败 13. 测试资源销毁成功 | RDMA DIF内核态验证 | NIC | 本端主测网卡+对端陪测网卡直连 | rdma的dif测试 | N | N | 接口测试;内核态接口 |  |  | NA | T1 |  | /Linux/rdma/dif/可靠性(#15886)
nic_linux_rdma_dif_r_06_19_004_035 | RDMA_DIF-可靠性测试-内核态-type1-交错存储-512B-内存使用率100% | 800G NIC(#56) | 驱动(#12341) | A1 | 系统测试-功能 | nic800/linux/rdma/kernel/dif/script_case/nic_linux_rdma_dif_r_06_19_004_035_type1_interleave_512b_high_memory_usage_test.py | 1.加载 RDMA 内核模块 2.配置大页内存（SPDK 需要） | SNPY | lihr | 1. 存储端检查环境中是否有符合条件的NVMe盘 2. 存储端格式化nvme盘：nvme format /dev/nvme0n1 -n 1 -i 1 -m 1 -p 1 -l 1 --force 3. 配置存储端服务器： echo 65536 > /proc/sys/vm/nr_hugepages cd **spdk工具包路径（例如：/home/sxetest/spdk/spdk_fio/spdk-25.09/） ./scripts/setup.sh reset ./scripts/setup.sh sudo build/bin/nvmf_tgt -m 0x1 --wait-for-rpc -s 65536 & sudo scripts/rpc.py iobuf_set_options --large-bufsize 2097152 --large-pool-count 4096 sudo scripts/rpc.py framework_start_init sudo scripts/rpc.py nvmf_create_transport -t RDMA -u 2097152 -i 2097152 sudo scripts/rpc.py nvmf_create_subsystem nqn.2025-04.com.server-a:nvme-of-subsystem -a -s SPDK00000000000001 -d "NVMe subsystem" sudo scripts/rpc.py bdev_nvme_attach_controller -b nvme0 --trtype PCIe --traddr [NVMe盘的bdf号] sudo scripts/rpc.py nvmf_subsystem_add_ns nqn.2025-04.com.server-a:nvme-of-subsystem nvme0n1 sudo scripts/rpc.py nvmf_subsystem_add_listener nqn.2025-04.com.server-a:nvme-of-subsystem -t RDMA -a [存储端测试网卡ip] -s 4420 4. 服务端发现远程子系统：sudo nvme discover -t rdma -a [存储端测试网卡ip] -s 4420 5. 服务端连接远程 NVMe 设备：sudo nvme connect -t rdma -n nqn.2025-04.com.server-a:nvme-of-subsystem -a [存储端测试网卡ip] -s 4420 6. 服务端查看已连接的设备（如 /dev/nvme0n1）sudo nvme list 7. 服务端进行内核态读写测试：fio -name=test -thread=1 -group_reporting=1 -direct=1 -norandommap=1 -ramp_time=10 -rw=randrw -ioengine=libaio -iodepth=1 -filename=/dev/nvme0n1 -bs=512 -runtime=30 -time_based=1 -numjobs=2 8. 服务端进行内核态读写测试过程中启用其他进程将内存使用率提高至100% 9. 结束步骤8启用的高占用内存的进程，并清理内存占用 10. 服务端进行内核态读写测试：fio -name=test -thread=1 -group_reporting=1 -direct=1 -norandommap=1 -ramp_time=10 -rw=randrw -ioengine=libaio -iodepth=1 -filename=/dev/nvme0n1 -bs=512 -runtime=30 -time_based=1 -numjobs=2 11. 服务端生成原始数据：dd if=/dev/zero of=test520.bin bs=520 count=1 12. 服务端将原始数据写入NVMe盘：nvme write /dev/nvme0n1 -s 1 -z 512 -y 8 -d test520.bin -p 0x01 13. 销毁测试资源：清除nvmf_tgt进程；与远端NVMe设备断联：sudo nvme disconnect -n nqn.2025-04.com.server-a:nvme-of-subsystem | 1. 环境中存在符合条件的NVMe盘 2. NVMe盘格式化成功 3. 存储服务器配置成功 4. 服务端发现远端子系统 5. NVMe设备连接成功 6. 成功查找已连接的设备 7. 读写测试成功跑侧 8. 查看内存占用率达到100% 9. 高占用内存的进程成功结束，内存清理成功 10. 读写测试成功 11. 原始数据生成成功 12. 原始数据写入失败 13. 测试资源销毁成功 | RDMA DIF内核态验证 | NIC | 本端主测网卡+对端陪测网卡直连 | rdma的dif测试 | N | N | 接口测试;内核态接口 |  |  | NA | T1 |  | /Linux/rdma/dif/可靠性(#15886)
nic_linux_rdma_dif_r_06_19_004_036 | RDMA_DIF-可靠性测试-内核态-type1-交错存储-4096B-内存使用率100% | 800G NIC(#56) | 驱动(#12341) | A1 | 系统测试-功能 | nic800/linux/rdma/kernel/dif/script_case/nic_linux_rdma_dif_r_06_19_004_036_type1_interleave_4096b_high_memory_usage_test.py | 1.加载 RDMA 内核模块 2.配置大页内存（SPDK 需要） | SNPY | lihr | 1. 存储端检查环境中是否有符合条件的NVMe盘 2. 存储端格式化nvme盘：nvme format /dev/nvme0n1 -n 1 -i 1 -m 1 -p 1 -l 3 --force 3. 配置存储端服务器： echo 65536 > /proc/sys/vm/nr_hugepages cd **spdk工具包路径（例如：/home/sxetest/spdk/spdk_fio/spdk-25.09/） ./scripts/setup.sh reset ./scripts/setup.sh sudo build/bin/nvmf_tgt -m 0x1 --wait-for-rpc -s 65536 & sudo scripts/rpc.py iobuf_set_options --large-bufsize 2097152 --large-pool-count 4096 sudo scripts/rpc.py framework_start_init sudo scripts/rpc.py nvmf_create_transport -t RDMA -u 2097152 -i 2097152 sudo scripts/rpc.py nvmf_create_subsystem nqn.2025-04.com.server-a:nvme-of-subsystem -a -s SPDK00000000000001 -d "NVMe subsystem" sudo scripts/rpc.py bdev_nvme_attach_controller -b nvme0 --trtype PCIe --traddr [NVMe盘的bdf号] sudo scripts/rpc.py nvmf_subsystem_add_ns nqn.2025-04.com.server-a:nvme-of-subsystem nvme0n1 sudo scripts/rpc.py nvmf_subsystem_add_listener nqn.2025-04.com.server-a:nvme-of-subsystem -t RDMA -a [存储端测试网卡ip] -s 4420 4. 服务端发现远程子系统：sudo nvme discover -t rdma -a [存储端测试网卡ip] -s 4420 5. 服务端连接远程 NVMe 设备：sudo nvme connect -t rdma -n nqn.2025-04.com.server-a:nvme-of-subsystem -a [存储端测试网卡ip] -s 4420 6. 服务端查看已连接的设备（如 /dev/nvme0n1）sudo nvme list 7. 服务端进行内核态读写测试：fio -name=test -thread=1 -group_reporting=1 -direct=1 -norandommap=1 -ramp_time=10 -rw=randrw -ioengine=libaio -iodepth=1 -filename=/dev/nvme0n1 -bs=512 -runtime=30 -time_based=1 -numjobs=2 8. 服务端进行内核态读写测试过程中启用其他进程将内存使用率提高至100% 9. 结束步骤8启用的高占用内存的进程，并清理内存占用 10. 服务端进行内核态读写测试：fio -name=test -thread=1 -group_reporting=1 -direct=1 -norandommap=1 -ramp_time=10 -rw=randrw -ioengine=libaio -iodepth=1 -filename=/dev/nvme0n1 -bs=512 -runtime=30 -time_based=1 -numjobs=2 11. 服务端生成原始数据：dd if=/dev/zero of=test520.bin bs=520 count=1 12. 服务端将原始数据写入NVMe盘：nvme write /dev/nvme0n1 -s 1 -z 512 -y 8 -d test520.bin -p 0x01 13. 销毁测试资源：清除nvmf_tgt进程；与远端NVMe设备断联：sudo nvme disconnect -n nqn.2025-04.com.server-a:nvme-of-subsystem | 1. 环境中存在符合条件的NVMe盘 2. NVMe盘格式化成功 3. 存储服务器配置成功 4. 服务端发现远端子系统 5. NVMe设备连接成功 6. 成功查找已连接的设备 7. 读写测试成功跑侧 8. 查看内存占用率达到100% 9. 高占用内存的进程成功结束，内存清理成功 10. 读写测试成功 11. 原始数据生成成功 12. 原始数据写入失败 13. 测试资源销毁成功 | RDMA DIF内核态验证 | NIC | 本端主测网卡+对端陪测网卡直连 | rdma的dif测试 | N | N | 接口测试;内核态接口 |  |  | NA | T1 |  | /Linux/rdma/dif/可靠性(#15886)
nic_linux_rdma_dif_r_06_19_004_037 | RDMA_DIF-可靠性测试-内核态-type3-分离存储-512B-内存使用率100% | 800G NIC(#56) | 驱动(#12341) | A1 | 系统测试-功能 | nic800/linux/rdma/kernel/dif/script_case/nic_linux_rdma_dif_r_06_19_004_037_type3_separate_512b_high_memory_usage_test.py | 1.加载 RDMA 内核模块 2.配置大页内存（SPDK 需要） | SNPY | lihr | 1. 存储端检查环境中是否有符合条件的NVMe盘 2. 存储端格式化nvme盘：nvme format /dev/nvme0n1 -n 1 -i 3 -m 0 -p 1 -l 1 --force 3. 配置存储端服务器： echo 65536 > /proc/sys/vm/nr_hugepages cd **spdk工具包路径（例如：/home/sxetest/spdk/spdk_fio/spdk-25.09/） ./scripts/setup.sh reset ./scripts/setup.sh sudo build/bin/nvmf_tgt -m 0x1 --wait-for-rpc -s 65536 & sudo scripts/rpc.py iobuf_set_options --large-bufsize 2097152 --large-pool-count 4096 sudo scripts/rpc.py framework_start_init sudo scripts/rpc.py nvmf_create_transport -t RDMA -u 2097152 -i 2097152 sudo scripts/rpc.py nvmf_create_subsystem nqn.2025-04.com.server-a:nvme-of-subsystem -a -s SPDK00000000000001 -d "NVMe subsystem" sudo scripts/rpc.py bdev_nvme_attach_controller -b nvme0 --trtype PCIe --traddr [NVMe盘的bdf号] sudo scripts/rpc.py nvmf_subsystem_add_ns nqn.2025-04.com.server-a:nvme-of-subsystem nvme0n1 sudo scripts/rpc.py nvmf_subsystem_add_listener nqn.2025-04.com.server-a:nvme-of-subsystem -t RDMA -a [存储端测试网卡ip] -s 4420 4. 服务端发现远程子系统：sudo nvme discover -t rdma -a [存储端测试网卡ip] -s 4420 5. 服务端连接远程 NVMe 设备：sudo nvme connect -t rdma -n nqn.2025-04.com.server-a:nvme-of-subsystem -a [存储端测试网卡ip] -s 4420 6. 服务端查看已连接的设备（如 /dev/nvme0n1）sudo nvme list 7. 服务端进行内核态读写测试：fio -name=test -thread=1 -group_reporting=1 -direct=1 -norandommap=1 -ramp_time=10 -rw=randrw -ioengine=libaio -iodepth=1 -filename=/dev/nvme0n1 -bs=512 -runtime=30 -time_based=1 -numjobs=2 8. 服务端进行内核态读写测试过程中启用其他进程将内存使用率提高至100% 9. 结束步骤8启用的高占用内存的进程，并清理内存占用 10. 服务端进行内核态读写测试：fio -name=test -thread=1 -group_reporting=1 -direct=1 -norandommap=1 -ramp_time=10 -rw=randrw -ioengine=libaio -iodepth=1 -filename=/dev/nvme0n1 -bs=512 -runtime=30 -time_based=1 -numjobs=2 11. 服务端生成原始数据：dd if=/dev/zero of=test520.bin bs=520 count=1 12. 服务端将原始数据写入NVMe盘：nvme write /dev/nvme0n1 -s 1 -z 512 -y 8 -d test520.bin -p 0x01 13. 销毁测试资源：清除nvmf_tgt进程；与远端NVMe设备断联：sudo nvme disconnect -n nqn.2025-04.com.server-a:nvme-of-subsystem | 1. 环境中存在符合条件的NVMe盘 2. NVMe盘格式化成功 3. 存储服务器配置成功 4. 服务端发现远端子系统 5. NVMe设备连接成功 6. 成功查找已连接的设备 7. 读写测试成功跑侧 8. 查看内存占用率达到100% 9. 高占用内存的进程成功结束，内存清理成功 10. 读写测试成功 11. 原始数据生成成功 12. 原始数据写入失败 13. 测试资源销毁成功 | RDMA DIF内核态验证 | NIC | 本端主测网卡+对端陪测网卡直连 | rdma的dif测试 | N | N | 接口测试;内核态接口 |  |  | NA | T1 |  | /Linux/rdma/dif/可靠性(#15886)
nic_linux_rdma_dif_r_06_19_004_038 | RDMA_DIF-可靠性测试-内核态-type3-分离存储-4096B-内存使用率100% | 800G NIC(#56) | 驱动(#12341) | A1 | 系统测试-功能 | nic800/linux/rdma/kernel/dif/script_case/nic_linux_rdma_dif_r_06_19_004_038_type3_separate_4096b_high_memory_usage_test.py | 1.加载 RDMA 内核模块 2.配置大页内存（SPDK 需要） | SNPY | lihr | 1. 存储端检查环境中是否有符合条件的NVMe盘 2. 存储端格式化nvme盘：nvme format /dev/nvme0n1 -n 1 -i 3 -m 0 -p 1 -l 3 --force 3. 配置存储端服务器： echo 65536 > /proc/sys/vm/nr_hugepages cd **spdk工具包路径（例如：/home/sxetest/spdk/spdk_fio/spdk-25.09/） ./scripts/setup.sh reset ./scripts/setup.sh sudo build/bin/nvmf_tgt -m 0x1 --wait-for-rpc -s 65536 & sudo scripts/rpc.py iobuf_set_options --large-bufsize 2097152 --large-pool-count 4096 sudo scripts/rpc.py framework_start_init sudo scripts/rpc.py nvmf_create_transport -t RDMA -u 2097152 -i 2097152 sudo scripts/rpc.py nvmf_create_subsystem nqn.2025-04.com.server-a:nvme-of-subsystem -a -s SPDK00000000000001 -d "NVMe subsystem" sudo scripts/rpc.py bdev_nvme_attach_controller -b nvme0 --trtype PCIe --traddr [NVMe盘的bdf号] sudo scripts/rpc.py nvmf_subsystem_add_ns nqn.2025-04.com.server-a:nvme-of-subsystem nvme0n1 sudo scripts/rpc.py nvmf_subsystem_add_listener nqn.2025-04.com.server-a:nvme-of-subsystem -t RDMA -a [存储端测试网卡ip] -s 4420 4. 服务端发现远程子系统：sudo nvme discover -t rdma -a [存储端测试网卡ip] -s 4420 5. 服务端连接远程 NVMe 设备：sudo nvme connect -t rdma -n nqn.2025-04.com.server-a:nvme-of-subsystem -a [存储端测试网卡ip] -s 4420 6. 服务端查看已连接的设备（如 /dev/nvme0n1）sudo nvme list 7. 服务端进行内核态读写测试：fio -name=test -thread=1 -group_reporting=1 -direct=1 -norandommap=1 -ramp_time=10 -rw=randrw -ioengine=libaio -iodepth=1 -filename=/dev/nvme0n1 -bs=512 -runtime=30 -time_based=1 -numjobs=2 8. 服务端进行内核态读写测试过程中启用其他进程将内存使用率提高至100% 9. 结束步骤8启用的高占用内存的进程，并清理内存占用 10. 服务端进行内核态读写测试：fio -name=test -thread=1 -group_reporting=1 -direct=1 -norandommap=1 -ramp_time=10 -rw=randrw -ioengine=libaio -iodepth=1 -filename=/dev/nvme0n1 -bs=512 -runtime=30 -time_based=1 -numjobs=2 11. 服务端生成原始数据：dd if=/dev/zero of=test520.bin bs=520 count=1 12. 服务端将原始数据写入NVMe盘：nvme write /dev/nvme0n1 -s 1 -z 512 -y 8 -d test520.bin -p 0x01 13. 销毁测试资源：清除nvmf_tgt进程；与远端NVMe设备断联：sudo nvme disconnect -n nqn.2025-04.com.server-a:nvme-of-subsystem | 1. 环境中存在符合条件的NVMe盘 2. NVMe盘格式化成功 3. 存储服务器配置成功 4. 服务端发现远端子系统 5. NVMe设备连接成功 6. 成功查找已连接的设备 7. 读写测试成功跑侧 8. 查看内存占用率达到100% 9. 高占用内存的进程成功结束，内存清理成功 10. 读写测试成功 11. 原始数据生成成功 12. 原始数据写入失败 13. 测试资源销毁成功 | RDMA DIF内核态验证 | NIC | 本端主测网卡+对端陪测网卡直连 | rdma的dif测试 | N | N | 接口测试;内核态接口 |  |  | NA | T1 |  | /Linux/rdma/dif/可靠性(#15886)
nic_linux_rdma_dif_r_06_19_004_039 | RDMA_DIF-可靠性测试-内核态-type3-交错存储-512B-内存使用率100% | 800G NIC(#56) | 驱动(#12341) | A1 | 系统测试-功能 | nic800/linux/rdma/kernel/dif/script_case/nic_linux_rdma_dif_r_06_19_004_039_type3_interleave_512b_high_memory_usage_test.py | 1.加载 RDMA 内核模块 2.配置大页内存（SPDK 需要） | SNPY | lihr | 1. 存储端检查环境中是否有符合条件的NVMe盘 2. 存储端格式化nvme盘：nvme format /dev/nvme0n1 -n 1 -i 3 -m 1 -p 1 -l 1 --force 3. 配置存储端服务器： echo 65536 > /proc/sys/vm/nr_hugepages cd **spdk工具包路径（例如：/home/sxetest/spdk/spdk_fio/spdk-25.09/） ./scripts/setup.sh reset ./scripts/setup.sh sudo build/bin/nvmf_tgt -m 0x1 --wait-for-rpc -s 65536 & sudo scripts/rpc.py iobuf_set_options --large-bufsize 2097152 --large-pool-count 4096 sudo scripts/rpc.py framework_start_init sudo scripts/rpc.py nvmf_create_transport -t RDMA -u 2097152 -i 2097152 sudo scripts/rpc.py nvmf_create_subsystem nqn.2025-04.com.server-a:nvme-of-subsystem -a -s SPDK00000000000001 -d "NVMe subsystem" sudo scripts/rpc.py bdev_nvme_attach_controller -b nvme0 --trtype PCIe --traddr [NVMe盘的bdf号] sudo scripts/rpc.py nvmf_subsystem_add_ns nqn.2025-04.com.server-a:nvme-of-subsystem nvme0n1 sudo scripts/rpc.py nvmf_subsystem_add_listener nqn.2025-04.com.server-a:nvme-of-subsystem -t RDMA -a [存储端测试网卡ip] -s 4420 4. 服务端发现远程子系统：sudo nvme discover -t rdma -a [存储端测试网卡ip] -s 4420 5. 服务端连接远程 NVMe 设备：sudo nvme connect -t rdma -n nqn.2025-04.com.server-a:nvme-of-subsystem -a [存储端测试网卡ip] -s 4420 6. 服务端查看已连接的设备（如 /dev/nvme0n1）sudo nvme list 7. 服务端进行内核态读写测试：fio -name=test -thread=1 -group_reporting=1 -direct=1 -norandommap=1 -ramp_time=10 -rw=randrw -ioengine=libaio -iodepth=1 -filename=/dev/nvme0n1 -bs=512 -runtime=30 -time_based=1 -numjobs=2 8. 服务端进行内核态读写测试过程中启用其他进程将内存使用率提高至100% 9. 结束步骤8启用的高占用内存的进程，并清理内存占用 10. 服务端进行内核态读写测试：fio -name=test -thread=1 -group_reporting=1 -direct=1 -norandommap=1 -ramp_time=10 -rw=randrw -ioengine=libaio -iodepth=1 -filename=/dev/nvme0n1 -bs=512 -runtime=30 -time_based=1 -numjobs=2 11. 服务端生成原始数据：dd if=/dev/zero of=test520.bin bs=520 count=1 12. 服务端将原始数据写入NVMe盘：nvme write /dev/nvme0n1 -s 1 -z 512 -y 8 -d test520.bin -p 0x01 13. 销毁测试资源：清除nvmf_tgt进程；与远端NVMe设备断联：sudo nvme disconnect -n nqn.2025-04.com.server-a:nvme-of-subsystem | 1. 环境中存在符合条件的NVMe盘 2. NVMe盘格式化成功 3. 存储服务器配置成功 4. 服务端发现远端子系统 5. NVMe设备连接成功 6. 成功查找已连接的设备 7. 读写测试成功跑侧 8. 查看内存占用率达到100% 9. 高占用内存的进程成功结束，内存清理成功 10. 读写测试成功 11. 原始数据生成成功 12. 原始数据写入失败 13. 测试资源销毁成功 | RDMA DIF内核态验证 | NIC | 本端主测网卡+对端陪测网卡直连 | rdma的dif测试 | N | N | 接口测试;内核态接口 |  |  | NA | T1 |  | /Linux/rdma/dif/可靠性(#15886)
nic_linux_rdma_dif_r_06_19_004_040 | RDMA_DIF-可靠性测试-内核态-type3-交错存储-4096B-内存使用率100% | 800G NIC(#56) | 驱动(#12341) | A1 | 系统测试-功能 | nic800/linux/rdma/kernel/dif/script_case/nic_linux_rdma_dif_r_06_19_004_040_type3_interleave_4096b_high_memory_usage_test.py | 1.加载 RDMA 内核模块 2.配置大页内存（SPDK 需要） | SNPY | lihr | 1. 存储端检查环境中是否有符合条件的NVMe盘 2. 存储端格式化nvme盘：nvme format /dev/nvme0n1 -n 1 -i 3 -m 1 -p 1 -l 3 --force 3. 配置存储端服务器： echo 65536 > /proc/sys/vm/nr_hugepages cd **spdk工具包路径（例如：/home/sxetest/spdk/spdk_fio/spdk-25.09/） ./scripts/setup.sh reset ./scripts/setup.sh sudo build/bin/nvmf_tgt -m 0x1 --wait-for-rpc -s 65536 & sudo scripts/rpc.py iobuf_set_options --large-bufsize 2097152 --large-pool-count 4096 sudo scripts/rpc.py framework_start_init sudo scripts/rpc.py nvmf_create_transport -t RDMA -u 2097152 -i 2097152 sudo scripts/rpc.py nvmf_create_subsystem nqn.2025-04.com.server-a:nvme-of-subsystem -a -s SPDK00000000000001 -d "NVMe subsystem" sudo scripts/rpc.py bdev_nvme_attach_controller -b nvme0 --trtype PCIe --traddr [NVMe盘的bdf号] sudo scripts/rpc.py nvmf_subsystem_add_ns nqn.2025-04.com.server-a:nvme-of-subsystem nvme0n1 sudo scripts/rpc.py nvmf_subsystem_add_listener nqn.2025-04.com.server-a:nvme-of-subsystem -t RDMA -a [存储端测试网卡ip] -s 4420 4. 服务端发现远程子系统：sudo nvme discover -t rdma -a [存储端测试网卡ip] -s 4420 5. 服务端连接远程 NVMe 设备：sudo nvme connect -t rdma -n nqn.2025-04.com.server-a:nvme-of-subsystem -a [存储端测试网卡ip] -s 4420 6. 服务端查看已连接的设备（如 /dev/nvme0n1）sudo nvme list 7. 服务端进行内核态读写测试：fio -name=test -thread=1 -group_reporting=1 -direct=1 -norandommap=1 -ramp_time=10 -rw=randrw -ioengine=libaio -iodepth=1 -filename=/dev/nvme0n1 -bs=512 -runtime=30 -time_based=1 -numjobs=2 8. 服务端进行内核态读写测试过程中启用其他进程将内存使用率提高至100% 9. 结束步骤8启用的高占用内存的进程，并清理内存占用 10. 服务端进行内核态读写测试：fio -name=test -thread=1 -group_reporting=1 -direct=1 -norandommap=1 -ramp_time=10 -rw=randrw -ioengine=libaio -iodepth=1 -filename=/dev/nvme0n1 -bs=512 -runtime=30 -time_based=1 -numjobs=2 11. 服务端生成原始数据：dd if=/dev/zero of=test520.bin bs=520 count=1 12. 服务端将原始数据写入NVMe盘：nvme write /dev/nvme0n1 -s 1 -z 512 -y 8 -d test520.bin -p 0x01 13. 销毁测试资源：清除nvmf_tgt进程；与远端NVMe设备断联：sudo nvme disconnect -n nqn.2025-04.com.server-a:nvme-of-subsystem | 1. 环境中存在符合条件的NVMe盘 2. NVMe盘格式化成功 3. 存储服务器配置成功 4. 服务端发现远端子系统 5. NVMe设备连接成功 6. 成功查找已连接的设备 7. 读写测试成功跑侧 8. 查看内存占用率达到100% 9. 高占用内存的进程成功结束，内存清理成功 10. 读写测试成功 11. 原始数据生成成功 12. 原始数据写入失败 13. 测试资源销毁成功 | RDMA DIF内核态验证 | NIC | 本端主测网卡+对端陪测网卡直连 | rdma的dif测试 | N | N | 接口测试;内核态接口 |  |  | NA | T1 |  | /Linux/rdma/dif/可靠性(#15886)