## Sheet1
测试编号 | 脚本名称 | 用例标题 | 所属产品 | 所属模块 | 需求点/测试对象 | 用例类型 | 用例测试分类 | 分类 | 检查项/测试点 | 卡类别 | 物理环境 | 前提条件 | 测试场景 | 测试步骤 | 预期结果 | 输入数据 | 优先级 | 冒烟测试 | 最小用例集 | 用例来源 | 系统测试用例编号 | 测试平台实现自动化 | 时间(min) | 作者 | 备注 | 已调试 | 测试结果 | 实现阶段
|  | 调度树-获取板卡形态：lspci ¦ grep -i ethernet | 100G NIC (#48) | /配套软件/驱动 (#7429) | TX_SCHED | 系统测试-功能 | /Linux/driver/txsched/调度树功能 | 功能验证 | 调度树-获取板卡形态：lspci ¦ grep -i ethernet | NIC | 本端主测网卡+对端陪测网卡直连 | 1. 网卡已加载驱动 2. 环境已安装必要测试工具 | 功能测试 | 1. 获取板卡形态：lspci ¦ grep -i ethernet 2. 查看支持 TC：dcb ets show dev <intf> 3. 检查调度树 L2 层节点：cat /sys/kernel/debug/sxe3/txsched/tree（或对应 debugfs 路径） 4. 配置 TC：dcb ets set dev <intf> tc-tsa all:ets tc-bw 0:25 1:25 2:25 3:25 4:0 5:0 6:0 7:0 prio-tc 0:0 1:1 2:2 3:3 4:0 5:1 6:2 7:3 5. 查看配置：dcb ets show dev <intf> 6. 预期结果：1. 指定板卡形态的 TC 信息与调度树第 2 层节点匹配 7. dcb 配置 TC 信息成功 | 1. 执行成功，无异常 2. 执行成功，无异常 3. 执行成功，无异常 4. 执行成功，无异常 5. 执行成功，无异常 6. 指定板卡形态的 TC 信息与调度树第 2 层节点匹配 7. dcb 配置 TC 信息成功 |  | B1 | N | N | TX_SCHED概要设计 + xmind测试点 |  | SNPY
|  | 调度树-获取网卡信息 | 100G NIC (#48) | /配套软件/驱动 (#7429) | TX_SCHED | 系统测试-功能 | /Linux/driver/txsched/调度树功能 | 功能验证 | 调度树-获取网卡信息 | NIC | 本端主测网卡+对端陪测网卡直连 | 1. 网卡已加载驱动 2. 环境已安装必要测试工具 | 功能测试 | 1. 获取网卡信息 2. 设置任意不在同一port上的两个PF组成bond 3. 对bond下的PF使用dcb ets进行配置tc信息 4. 获取bond设备的tx-q信息：ls /sys/class/net/bond0/queues/ 5. 检查bond中的主设备下的队列 6. 修改bond主设备的链路状态为down 7. 检查bond从设备的队列 8. 使能 RDMA：ibv_devinfo 查看 RDMA 设备 9. 检查 qset 数量与调度树 L8 一致（debugfs） 10. 打流验证：ib_send_bw -d mlx5_0 11. 删除源 RDMA 业务树的 QSet 12. 在目的 RDMA 业务树创建新 QSet 13. 检查 move 后节点归属与 TEID 记录更新 14. 验证本质是「删 + 建」而非节点移动 | 1. 获取网卡信息成功 2. 组成bond成功 3. 配置dcb ets成功 4. 获取bond设备的tx-q信息成功 5. bond设备的队列全部挂载在主队列下，而且qset的数量为单一port下qset的数量的2倍 6. 命令执行成功 7. 挂载在从设备的子树中，qset的数量为单一port下qset的2倍 8. 执行成功，无异常 9. 执行成功，无异常 10. 执行成功，无异常 11. 源 QSet 删除、目的 QSet 创建成功 12. move 本质是「删+建」，节点归属与 TEID 更新正确 13. 单 PF 最多迁移 17 个 QSet 14. 同步骤3：单 PF 最多迁移 17 个 QSet |  | B1 | N | N | TX_SCHED概要设计 + xmind测试点 |  | SNPY |  |  | 变化因子 bonding类型 mode 1 ap模式 mode 2 mode 4 双port中tc的配置 两个port中的tc配置一致 两个port中的tc的配置不一致
|  | 调度树-使能 HTB offload：tc qdisc add dev <eth> root handle ... | 100G NIC (#48) | /配套软件/驱动 (#7429) | TX_SCHED | 系统测试-功能 | /Linux/driver/txsched/调度树功能 | 功能验证 | 调度树-使能 HTB offload：tc qdisc add dev <eth> root handle ... | NIC | 本端主测网卡+对端陪测网卡直连 | 1. 网卡已加载驱动 2. 环境已安装必要测试工具 | 功能测试 | 1. 使能 HTB offload：tc qdisc add dev <eth> root handle 1: htb offload 2. 创建根 class：tc class add dev <eth> parent 1: classid 1:1 htb rate 100Gbit ceil 100Gbit 3. 创建子 class（深度≤3）：tc class add dev <eth> parent 1:1 classid 1:10 htb rate 1Gbit ceil 10Gbit 4. 分配叶子队列：tc qdisc add dev <eth> parent 1:10 handle 10: pfifo 5. 检查调度树 HTB root/inner/leaf 的 TEID（debugfs） 6. 修改带宽：tc class change dev <eth> parent 1:1 classid 1:10 htb rate 2Gbit ceil 20Gbit 7. 从最深开始删除：tc class del dev <eth> classid 1:10 | 1. HTB root 出现在调度树 L5，class 深度≤3，L8 为 Leaf 2. rate→CIR、ceil→PIR 映射正确 3. 带宽修改实时生效，更新失败保持原配置 4. 非空 class 不能删，从最深 class/leaf 开始删除成功 5. 同步骤4：非空 class 不能删，从最深 class/leaf 开始删除成功 6. 同步骤4：非空 class 不能删，从最深 class/leaf 开始删除成功 7. 同步骤4：非空 class 不能删，从最深 class/leaf 开始删除成功 |  | A1 | N | Y | TX_SCHED概要设计 + xmind测试点 |  | SNPY
|  | 调度树-使能 offload：ethtool -K <eth> hw-tc-offload on | 100G NIC (#48) | /配套软件/驱动 (#7429) | TX_SCHED | 系统测试-功能 | /Linux/driver/txsched/调度树功能 | 功能验证 | 调度树-使能 offload：ethtool -K <eth> hw-tc-offload on | NIC | 本端主测网卡+对端陪测网卡直连 | 1. 网卡已加载驱动 2. 环境已安装必要测试工具 | 功能测试 | 1. 使能 offload：ethtool -K <eth> hw-tc-offload on 2. 检查队列：ethtool -l <eth> 3. tc qdisc del dev <eth> root 2>/dev/null 4. tc qdisc add dev <eth> root mqprio num_tc 3 map 0 0 0 1 2 0 0 0 queues 4@0 2@4 2@6 mode channel shaper bw_rlimit min_rate 0bit 2Gbit 5Gbit 0bit max_rate 1Gbit 5Gbit 10Gbit 500Mbit hw 1 5. 查看配置：tc qdisc show dev <eth> 6. 检查调度树 L7/L8 节点（debugfs） 7. 预期结果：1. L7 节点数 = Channel 数（≤16） 8. L8 节点数 = 分配的 Queue 数（单 Channel ≤16，总 ≤256） 9. priority / weight / rate 配置在对应 Channel 节点生效 | 1. 执行成功，无异常 2. 执行成功，无异常 3. 执行成功，无异常 4. 执行成功，无异常 5. 执行成功，无异常 6. 执行成功，无异常 7. L7 节点数 = Channel 数（≤16） 8. L8 节点数 = 分配的 Queue 数（单 Channel ≤16，总 ≤256） 9. priority / weight / rate 配置在对应 Channel 节点生效 |  | B1 | N | N | TX_SCHED概要设计 + xmind测试点 |  | SNPY
|  | 调度树-启动 DPDK TM 应用（PF 下先取得独立 L5 root，VF 下复用 VF 节点 TEID）... | 100G NIC (#48) | /配套软件/驱动 (#7429) | TX_SCHED | 系统测试-功能 | /Linux/driver/txsched/调度树功能 | 功能验证 | 调度树-启动 DPDK TM 应用（PF 下先取得独立 L5 root，VF 下复用 VF 节点 TEID）... | NIC | 本端主测网卡+对端陪测网卡直连 | 1. 网卡已加载驱动 2. 环境已安装必要测试工具 | 动态拓扑树 | 1. 启动 DPDK TM 应用（PF 下先取得独立 L5 root，VF 下复用 VF 节点 TEID）： 2. dpdk-testpmd -l 0-4 -a 0000:01:00.1 -- --forward-mode=mac --txq=16 --rxq=16 -i 3. 按用户配置创建连续 inner / Leaf 拓扑（不超 L8） 4. 两阶段 Leaf：先 ADD 通用 Leaf 取得 TEID，再 bind/enable Queue 5. 配置 root 下任意节点优先级 / 权重 / 速率 6. 检查 TEID 与自定义拓扑一致（debugfs） 7. PF 下 root 为独立 L5 节点；VF 下 root 复用 VF 节点 8. 任意节点 QoS（priority/weight/rate）配置成功 9. 两阶段 Leaf 顺序正确，删除不发送解绑命令 | 1. 执行成功，无异常 2. 执行成功，无异常 3. 执行成功，无异常 4. 执行成功，无异常 5. 执行成功，无异常 6. 执行成功，无异常 7. PF 下 root 为独立 L5 节点；VF 下 root 复用 VF 节点 8. 任意节点 QoS（priority/weight/rate）配置成功 9. 两阶段 Leaf 顺序正确，删除不发送解绑命令 |  | B1 | N | N | TX_SCHED概要设计 + xmind测试点 |  | SNPY
|  | 调度树-验证 class 深度不超 L5~L8（≤3 层）：tc class add 逐级创建 | 100G NIC (#48) | /配套软件/驱动 (#7429) | TX_SCHED | 系统测试-功能 | /Linux/driver/txsched/调度树功能 | 功能验证 | 调度树-验证 class 深度不超 L5~L8（≤3 层）：tc class add 逐级创建 | NIC | 本端主测网卡+对端陪测网卡直连 | 1. 网卡已加载驱动 2. 环境已安装必要测试工具 | 动态拓扑树 | 1. 验证 class 深度不超 L5~L8（≤3 层）：tc class add 逐级创建 2. 新建 class 前验证目标深度和 parent child 空间 3. 检查 rate/ceil 映射 CIR/PIR/EIR：tc class show dev <eth> 4. 动态修改带宽：tc class change ...（失败时保持原配置） 5. leaf 转 inner：停止流量→删旧 leaf→按新结构重建分支 6. 从最深 class/leaf 开始销毁：tc class del ... | 1. 256 Leaf 满配、最大合法深度正确 2. leaf 转 inner 通过「删旧+重建」实现 3. 动态更新失败保持原确认配置 4. 同步骤3：动态更新失败保持原确认配置 5. 同步骤3：动态更新失败保持原确认配置 6. 同步骤3：动态更新失败保持原确认配置 |  | B1 | N | N | TX_SCHED概要设计 + xmind测试点 |  | SNPY
|  | 调度树-创建 VF 并使能 rdma 驱动 | 100G NIC (#48) | /配套软件/驱动 (#7429) | TX_SCHED | 系统测试-功能 | /Linux/driver/txsched/调度树功能 | 功能验证 | 调度树-创建 VF 并使能 rdma 驱动 | NIC | 本端主测网卡+对端陪测网卡直连 | 1. 网卡已加载驱动 2. 环境已安装必要测试工具 | 跨拓扑 | 1. 创建 VF 并使能 rdma 驱动 2. 使能多 TC：dcb ets set dev <eth> tc-tsa all:ets tc-bw 0:25 1:25 2:25 3:25 4:0 5:0 6:0 7:0 prio-tc 0:0 1:1 2:2 3:3 4:0 5:1 6:2 7:3 3. 获取不同 TC 节点下的子树信息（debugfs） 4. 检查每个 TC 下是否都包含一个 FNAV 子树 5. 检查 TC 下 PF ETH 的 L8 q 节点是否按 TC 平均分配 6. 检查每个 TC 下 PF RDMA 子树是否变化 7. 检查每个 TC 下 VF 的 L7/L8 节点信息 8. 每个 TC 下均包含一个 FNAV 子树 9. PF ETH 的 L8 q 节点按 TC 平均分配 10. 每个 TC 下 PF RDMA 子树正确 11. 每个 TC 下 VF 的 L7/L8 节点信息正确 | 1. 执行成功，无异常 2. 执行成功，无异常 3. 执行成功，无异常 4. 执行成功，无异常 5. 执行成功，无异常 6. 执行成功，无异常 7. 执行成功，无异常 8. 每个 TC 下均包含一个 FNAV 子树 9. PF ETH 的 L8 q 节点按 TC 平均分配 10. 每个 TC 下 PF RDMA 子树正确 11. 每个 TC 下 VF 的 L7/L8 节点信息正确 |  | B1 | N | N | TX_SCHED概要设计 + xmind测试点 |  | SNPY
|  | 调度树-使能多 TC（DCB）：dcb ets set dev <eth> tc-tsa all:ets t... | 100G NIC (#48) | /配套软件/驱动 (#7429) | TX_SCHED | 系统测试-功能 | /Linux/driver/txsched/调度树功能 | 功能验证 | 调度树-使能多 TC（DCB）：dcb ets set dev <eth> tc-tsa all:ets t... | NIC | 本端主测网卡+对端陪测网卡直连 | 1. 网卡已加载驱动 2. 环境已安装必要测试工具 | 跨拓扑 | 1. 使能多 TC（DCB）：dcb ets set dev <eth> tc-tsa all:ets tc-bw ... prio-tc 0:0 1:1 ... 2. SR-IOV 为目标 TC 建立 VF_Group/VF root 3. RDMA QSet add：在已授权 L6 VF 下挂接 QSet 4. QSet del 清理旧分支；QSet move 调整到新合法 parent 5. 满规格（1024 VF）时验证 CoS 数量限制 6. 预期结果：1. VF_Group/VF root 建立成功 7. QSet add/del/move 成功，节点归属正确 8. 满规格时只能使用 2 个 CoS（节点资源限制） | 1. 执行成功，无异常 2. 执行成功，无异常 3. 执行成功，无异常 4. 执行成功，无异常 5. 执行成功，无异常 6. VF_Group/VF root 建立成功 7. QSet add/del/move 成功，节点归属正确 8. 满规格时只能使用 2 个 CoS（节点资源限制） |  | A1 | N | Y | TX_SCHED概要设计 + xmind测试点 |  | SNPY
|  | 调度树-检查是否加载rdma驱动，如果加载然后删除驱动 | 100G NIC (#48) | /配套软件/驱动 (#7429) | TX_SCHED | 系统测试-功能 | /Linux/driver/txsched/调度树功能 | 功能验证 | 调度树-检查是否加载rdma驱动，如果加载然后删除驱动 | NIC | 本端主测网卡+对端陪测网卡直连 | 1. 网卡已加载驱动 2. 环境已安装必要测试工具 | 固定拓扑树 | 1. 检查是否加载rdma驱动，如果加载然后删除驱动 2. 检查业务树深度是否为3层 3. 初始状态下检查PF eth的q节点个数， 4. 使用ethtool -L ethx修改PF eth的队列信息，5. 检查PF eth的q节点数目和qg的节点信息 | 1. q的节点格式和ethtool -l中的节点个数匹配； 2. 业务树深度层级为3层 3. qg的节点个数为q的节点数/16.如果为非16的倍数，则为q/16+1 4. 同步骤3：qg的节点个数为q的节点数/16.如果为非16的倍数，则为q/16+1 |  | B1 | N | N | TX_SCHED概要设计 + xmind测试点 |  | SNPY |  |  | 变化因子 dcb
|  | 调度树-使能 fdir：ethtool -K <eth> ntuple on | 100G NIC (#48) | /配套软件/驱动 (#7429) | TX_SCHED | 系统测试-功能 | /Linux/driver/txsched/调度树功能 | 功能验证 | 调度树-使能 fdir：ethtool -K <eth> ntuple on | NIC | 本端主测网卡+对端陪测网卡直连 | 1. 网卡已加载驱动 2. 环境已安装必要测试工具 | 固定拓扑树 | 1. 使能 fdir：ethtool -K <eth> ntuple on 2. 添加 fdir 规则：ethtool -U <eth> flow-type tcp4 src-ip 1.1.1.1 dst-ip 2.2.2.2 action 1 3. 获取 fnav vsi 的 teid、fnav 下 qg 节点个数与 q 节点个数（debugfs） 4. 删除 fdir 规则：ethtool -U <eth> delete <flow_id> 5. 去使能 fdir：ethtool -K <eth> ntuple off | 1. 添加 fdir 规则后，q 的节点个数为 1，qg 的节点个数为 1 2. 同步骤1：添加 fdir 规则后，q 的节点个数为 1，qg 的节点个数为 1 3. 同步骤1：添加 fdir 规则后，q 的节点个数为 1，qg 的节点个数为 1 4. 同步骤1：添加 fdir 规则后，q 的节点个数为 1，qg 的节点个数为 1 5. 同步骤1：添加 fdir 规则后，q 的节点个数为 1，qg 的节点个数为 1 |  | B1 | N | N | TX_SCHED概要设计 + xmind测试点 |  | SNPY |  |  | 变化因子 dcb
|  | 调度树-未之前测试前，检查是否增加ethtool 自测命令的vsi，然后触发ethtool -t自测，然后在... | 100G NIC (#48) | /配套软件/驱动 (#7429) | TX_SCHED | 系统测试-功能 | /Linux/driver/txsched/调度树功能 | 功能验证 | 调度树-未之前测试前，检查是否增加ethtool 自测命令的vsi，然后触发ethtool -t自测，然后在... | NIC | 本端主测网卡+对端陪测网卡直连 | 1. 网卡已加载驱动 2. 环境已安装必要测试工具 | 固定拓扑树 | 1. 未之前测试前，检查是否增加ethtool 自测命令的vsi，然后触发ethtool -t自测，然后在调度树中检查是否增加vsi及q的节点个数 | 1. 触发ethtool -t 自测后， |  | B1 | N | N | TX_SCHED概要设计 + xmind测试点 |  | SNPY
|  | 调度树-使能网卡的hw-tc-offload | 100G NIC (#48) | /配套软件/驱动 (#7429) | TX_SCHED | 系统测试-功能 | /Linux/driver/txsched/调度树功能 | 功能验证 | 调度树-使能网卡的hw-tc-offload | NIC | 本端主测网卡+对端陪测网卡直连 | 1. 网卡已加载驱动 2. 环境已安装必要测试工具 | 固定拓扑树 | 1. 使能网卡的hw-tc-offload 2. 检查网卡的队列是否满足mqprio的条件 3. 1 tc qdisc del dev eth0 root 2>/dev/null 4. 2 sudo tc qdisc add dev eth0 root mqprio 5. num_tc 3 map 0 0 0 1 2 0 0 0 queues 4@0 2@4 2@6 mode channel shaper bw_rlimit \ 6. min_rate 0bit 2Gbit 5Gbit 0bit \ 7. max_rate 1Gbit 5Gbit 10Gbit 500Mbit \ 8. hw 1 | 1. L7层的个数与分配的channel相同 2. L8层的q的节点信息与命令分配的一致 3. 同步骤2：L8层的q的节点信息与命令分配的一致 4. 同步骤2：L8层的q的节点信息与命令分配的一致 5. 同步骤2：L8层的q的节点信息与命令分配的一致 6. 同步骤2：L8层的q的节点信息与命令分配的一致 7. 同步骤2：L8层的q的节点信息与命令分配的一致 8. 同步骤2：L8层的q的节点信息与命令分配的一致 |  | B1 | N | N | TX_SCHED概要设计 + xmind测试点 |  | SNPY
|  | 调度树-添加rdma驱动，使能rdma设备 | 100G NIC (#48) | /配套软件/驱动 (#7429) | TX_SCHED | 系统测试-功能 | /Linux/driver/txsched/调度树功能 | 功能验证 | 调度树-添加rdma驱动，使能rdma设备 | NIC | 本端主测网卡+对端陪测网卡直连 | 1. 网卡已加载驱动 2. 环境已安装必要测试工具 | 固定拓扑树 | 1. 添加rdma驱动，使能rdma设备 2. 配置up2tc的关系(up 0-7，tc 0-7 dcb ets set dev eth0 prio-tc 0:1 1:2 2:0 3:5 4:6 5:3 6:4 7:7) 3. ib_send_bw -d mlx5_0 -S 0 -p 18515 & 4. ib_send_bw -d mlx5_0 -S 3 -p 18516 & 5. ib_send_bw -d mlx5_0 -S 5 -p 18517 & 6. wait 7. ib_send_bw -d mlx5_0 -S 0 -p 18515 192.168.100.2 & 8. ib_send_bw -d mlx5_0 -S 3 -p 18516 192.168.100.2 & 9. ib_send_bw -d mlx5_0 -S 5 -p 18517 192.168.100.2 & 10. wait 11. 等待步骤4的流量处于running状态时，检查调度树的qset资源是否和/sys/kernel/debug/sxe3_rdma/<bpf>/Qos/qps_info中的启用的qset+1信息是否一致 12. 等待流量全部done，再次执行步骤5，检查qset +1信息是否一致 | 1. 使能rdma设备成功 2. 配置up2tc关系成功 3. 创建流量成功 4. 一致 5. 同步骤4：一致 6. 同步骤4：一致 7. 同步骤4：一致 8. 同步骤4：一致 9. 同步骤4：一致 10. 同步骤4：一致 11. 同步骤4：一致 12. 同步骤4：一致 |  | B1 | N | N | TX_SCHED概要设计 + xmind测试点 |  | SNPY |  |  | 变化因子 dcb
|  | 调度树-使能 l2-fwd-offload：ethtool -K <eth> l2-fwd-offload ... | 100G NIC (#48) | /配套软件/驱动 (#7429) | TX_SCHED | 系统测试-功能 | /Linux/driver/txsched/调度树功能 | 功能验证 | 调度树-使能 l2-fwd-offload：ethtool -K <eth> l2-fwd-offload ... | NIC | 本端主测网卡+对端陪测网卡直连 | 1. 网卡已加载驱动 2. 环境已安装必要测试工具 | 固定拓扑树 | 1. 使能 l2-fwd-offload：ethtool -K <eth> l2-fwd-offload on 2. 创建 64 个 macvlan：ip link add link <eth> name macvlan<N> type macvlan mode bridge 3. 以 L5 macvlan 节点为根获取子树信息（debugfs） 4. 检查 L5 层只有 1 个节点 5. 检查 L7 为 4 个、L6 为 1 个、L8 为 64 个节点 | 1. 使能 l2-fwd-offload 成功、创建 macvlan 成功 2. L5 层只有一个节点 3. L6 为 1 个节点，L7 层为 4 个节点，L8 为 64 个节点 4. 同步骤3：L6 为 1 个节点，L7 层为 4 个节点，L8 为 64 个节点 5. 同步骤3：L6 为 1 个节点，L7 层为 4 个节点，L8 为 64 个节点 |  | B1 | N | N | TX_SCHED概要设计 + xmind测试点 |  | SNPY
|  | 调度树-修改 eswitch mode 为 switchdev：devlink dev eswitch se... | 100G NIC (#48) | /配套软件/驱动 (#7429) | TX_SCHED | 系统测试-功能 | /Linux/driver/txsched/调度树功能 | 功能验证 | 调度树-修改 eswitch mode 为 switchdev：devlink dev eswitch se... | NIC | 本端主测网卡+对端陪测网卡直连 | 1. 网卡已加载驱动 2. 环境已安装必要测试工具 | 固定拓扑树 | 1. 修改 eswitch mode 为 switchdev：devlink dev eswitch set pci/0000:01:00.0 mode switchdev 2. 创建多个 VF：echo 4 > /sys/class/net/<eth>/device/sriov_numvfs 3. 检查 repr 设备：ls /sys/class/net/ ¦ grep -i repr 4. 获取 L5 层 eswitch 业务子树（debugfs） 5. 检查 L5 eswitch 子树仅为 1 个 6. 检查 L8 节点数 = 添加的 VF 数 7. 检查 L7 节点数 = ceil(L8/16) 8. 检查 L6 节点数 = ceil(L7/16) 9. 删除 VF：echo 0 > /sys/class/net/<eth>/device/sriov_numvfs，检查子树清空 | 1. 设置 switchdev 成功、创建 VF 成功、存在对应 repr 设备 2. L5 eswitch 子树为 1，L8 = VF 数 3. L7 = ceil(L8/16)，L6 = ceil(L7/16) 4. 删除 VF 后子树被清空 5. 同步骤4：删除 VF 后子树被清空 6. 同步骤4：删除 VF 后子树被清空 7. 同步骤4：删除 VF 后子树被清空 8. 同步骤4：删除 VF 后子树被清空 9. 同步骤4：删除 VF 后子树被清空 |  | B1 | N | N | TX_SCHED概要设计 + xmind测试点 |  | SNPY
|  | 调度树-启动dpdk app：dpdk-testpmd -l 0-4 -a 0000:01:00.1 --t... | 100G NIC (#48) | /配套软件/驱动 (#7429) | TX_SCHED | 系统测试-功能 | /Linux/driver/txsched/调度树功能 | 功能验证 | 调度树-启动dpdk app：dpdk-testpmd -l 0-4 -a 0000:01:00.1 --t... | NIC | 本端主测网卡+对端陪测网卡直连 | 1. 网卡已加载驱动 2. 环境已安装必要测试工具 | 固定拓扑树 | 1. 启动dpdk app：dpdk-testpmd -l 0-4 -a 0000:01:00.1 --txq=4 --rxq=3 --forward-mode=csum -i 2. 检查PF dpdk vsi 子树是否在调度树中可以查到，设dpdk vsi是否唯一 3. 检查pf dpdk vsi子树下的q节点的信息队列数是否与testpmd申请的队列数一致 4. kill掉dpdk-testpmd进程 5. 再次查看PF dpdk vsi子树是否存在，以及子树下的队列信息是否存在 | 1. 启动dpdk-testpmd程序成功 2. 可以在调度树中查到pf dpdk vsi子树，且为唯一 3. pf dpdk子树下的q节点信息与testpmd中的申请的队列数一致 4. 删除dpdk-testpmd成功 5. pf dpdk vsi子树不存在，以及子树下的队列信息不存在 |  | B1 | N | N | TX_SCHED概要设计 + xmind测试点 |  | SNPY
|  | 调度树-修改网卡的switch mode为legacy | 100G NIC (#48) | /配套软件/驱动 (#7429) | TX_SCHED | 系统测试-功能 | /Linux/driver/txsched/调度树功能 | 功能验证 | 调度树-修改网卡的switch mode为legacy | NIC | 本端主测网卡+对端陪测网卡直连 | 1. 网卡已加载驱动 2. 环境已安装必要测试工具 | 以VF为根节点 | 1. 修改网卡的switch mode为legacy 2. 创建多个VF设备 3. 检查是否存在对应的VF设备 4. 检查调度树中是否存在VF 子树信息 5. ethtool -L 修改VF的队列数 6. 检查VF子树下的q和qg节点信息是否变化 7. 删除VF的设备 8. 检查调度树中是否存在VF子树信息 9. 修改网卡的switch mode为switchdev 10. 创建多个VF设备 11. 检查是否存在对应的VF设备 12. 检查调度树中是否存在VF 子树信息 13. ethtool -L 修改VF的队列数 14. 检查VF子树下的q和qg节点信息是否变化 15. 删除VF的设备 16. 检查调度树中是否存在VF子树信息 | 1. 修改eswitch mode成功 2. 创建VF成功 3. 添加VF设备成功 4. 在调度树中对应的层级中存在添加VF的teid节点信息 5. 修改VF的队列信息成功 6. VF子树的q和qg节点信息比之前有变化 7. 删除VF设备成功 8. 在调度树对应的层级信息中没有VF teid信息 9. 修改eswitch mode成功 10. 创建VF成功 11. 添加VF设备成功 12. 在调度树中对应的层级中存在添加VF的teid节点信息 13. 修改VF的队列信息成功 14. VF子树的q和qg节点信息比之前有变化 15. 删除VF设备成功 16. 在调度树对应的层级信息中没有VF teid信息 |  | B1 | N | N | TX_SCHED概要设计 + xmind测试点 |  | SNPY
|  | 调度树-创建VF设备 | 100G NIC (#48) | /配套软件/驱动 (#7429) | TX_SCHED | 系统测试-功能 | /Linux/driver/txsched/调度树功能 | 功能验证 | 调度树-创建VF设备 | NIC | 本端主测网卡+对端陪测网卡直连 | 1. 网卡已加载驱动 2. 环境已安装必要测试工具 | 以VF为根节点 | 1. 创建VF设备 2. 启动dpdk app: dpdk-testpmd -l 0-24 -a 0000:01:00.2 --txq=24 --rxq=24 --forward=txonly -i 3. 在L7层中是否能查qg数量增加 4. 在L8层中检查新增的q的数量以及与第7层的新增的qg的值映射关系是否满足q/16向上取整 5. 退出dpdk app程序，再次在L7层中检查是否可以查到vf dpdk teid值 | 1. 创建VF设备成功 2. 启动dpdk app成功 3. 可以查到qg数量增加 4. 增加的q的数量满足q/16向上取整 5. 在第L7层中没有查到Vf dpdk qg信息 |  | B1 | N | N | TX_SCHED概要设计 + xmind测试点 |  | SNPY
|  | 调度树-检查是否加载rdma驱动 | 100G NIC (#48) | /配套软件/驱动 (#7429) | TX_SCHED | 系统测试-功能 | /Linux/driver/txsched/调度树功能 | 功能验证 | 调度树-检查是否加载rdma驱动 | NIC | 本端主测网卡+对端陪测网卡直连 | 1. 网卡已加载驱动 2. 环境已安装必要测试工具 | 以VF为根节点 | 1. 检查是否加载rdma驱动 2. 创建VF设备，并添加ip地址 3. ib_send_bw -d mlx5_0 -S 0 -p 18515 & 4. ib_send_bw -d mlx5_0 -S 3 -p 18516 & 5. ib_send_bw -d mlx5_0 -S 5 -p 18517 & 6. wait 7. ib_send_bw -d mlx5_0 -S 0 -p 18515 192.168.100.2 & 8. ib_send_bw -d mlx5_0 -S 3 -p 18516 192.168.100.2 & 9. ib_send_bw -d mlx5_0 -S 5 -p 18517 192.168.100.2 & 10. wait 11. 等待步骤4的流量处于running状态时，检查调度树的qset资源是否和/sys/kernel/debug/sxe3_rdma/<bpf>/Qos/qps_info中的启用的qset+1信息是否一致 12. 等待流量全部done，再次执行步骤5，检查qset +1信息是否一致 | 1. 加载rdma驱动成功 2. 创建VF驱动成功，添加ip地址成功 3. 打流成功 4. 查看VF调度子树中qset数量是否为1 5. 打流完成后，再次检查VF调度子树中的qset清空 6. 同步骤5：打流完成后，再次检查VF调度子树中的qset清空 7. 同步骤5：打流完成后，再次检查VF调度子树中的qset清空 8. 同步骤5：打流完成后，再次检查VF调度子树中的qset清空 9. 同步骤5：打流完成后，再次检查VF调度子树中的qset清空 10. 同步骤5：打流完成后，再次检查VF调度子树中的qset清空 11. 同步骤5：打流完成后，再次检查VF调度子树中的qset清空 12. 同步骤5：打流完成后，再次检查VF调度子树中的qset清空 |  | B1 | N | N | TX_SCHED概要设计 + xmind测试点 |  | SNPY
|  | 调度树-VDPA-加载sxe3_vdpa驱动 | 100G NIC (#48) | /配套软件/驱动 (#7429) | VF-07 VDPA | 系统测试-功能 | /Linux/driver/txsched/调度树功能 | 功能验证 | 调度树-VDPA-加载sxe3_vdpa驱动 | NIC | 本端主测网卡+对端陪测网卡直连 | 1. 网卡已加载驱动 2. 环境已安装必要测试工具 | VDPA | 1. 加载sxe3_vdpa驱动 2. 加载vhost_vdpa驱动 3. 创建使能VF:echo 1 > /sys/devices/pci0000:20/0000:20:03.1/0000:21:00.0/sriov_numvfs 4. 查询是否存在管理vdpa: mgmtdev show 5. vdpa dev add name vdpa_mlx mgmtdev pci/0000:21:00.2 mac e8:61:1f:5c:42:20﻿ max_vqp 8 6. 检查vf vdpa所在层级中是否有vf vdpa的teid值 7. 将VDPA设备透传到虚机 8. 修改vdpa的队列信息 9. 检查vf vdpa的子树中的q节点和qg节点信息是否修改 10. 取消vdpa映射，然后删除vdpa设备 11. 检查VF vsi子树信息是否存在 | 1. 加载sxe3_vdpa驱动成功 2. 加载vhost_vdpa驱动成功 3. 创建VF成功 4. 存在管理vdpa设备 5. 添加vdpa设备成功 6. 调度树的对应层级中存在vf vdpa的teid值 7. vdpa设备透传到虚机成功 8. ethtool -L修改队列信息成功 9. 修改成功 10. 删除VDPA设备成功 11. vf vsi子树存在，vf vdpa子树不存在 |  | B1 | N | N | TX_SCHED概要设计 + xmind测试点 |  | SNPY
|  | 调度树-VDPA-加载sxe3_vdpa驱动 | 100G NIC (#48) | /配套软件/驱动 (#7429) | VF-07 VDPA | 系统测试-功能 | /Linux/driver/txsched/调度树功能 | 功能验证 | 调度树-VDPA-加载sxe3_vdpa驱动 | NIC | 本端主测网卡+对端陪测网卡直连 | 1. 网卡已加载驱动 2. 环境已安装必要测试工具 | VDPA | 1. 加载sxe3_vdpa驱动 2. 加载vhost_vdpa驱动 3. 创建使能VF:echo 1 > /sys/devices/pci0000:20/0000:20:03.1/0000:21:00.0/sriov_numvfs 4. 查询是否存在管理vdpa: mgmtdev show 5. vdpa dev add name vdpa_mlx mgmtdev pci/0000:21:00.2 mac e8:61:1f:5c:42:20﻿ max_vqp 8 6. 检查vf vdpa所在层级中是否有vf vdpa的teid值 7. 编译运行dpdk-vdpa./dpdk-vdpa -c 0x3 -n 4 \ 8. -a0000:21:00.2,class=vdpa \ 9. -- --client \ 10. --interactive 11. 检查vf vdpa的子树中的q节点和qg节点信息是否修改 12. 取消vdpa映射，然后删除vdpa设备 13. 检查VF vsi子树信息是否存在 | 1. 加载sxe3_vdpa驱动成功 2. 加载vhost_vdpa驱动成功 3. 创建VF成功 4. 存在管理vdpa设备 5. 添加vdpa设备成功 6. 调度树的对应层级中存在vf vdpa的teid值 7. vdpa设备透传到虚机成功 8. 修改成功 9. 删除VDPA设备成功 10. vf eth子树存在，vf vdpa子树不存在 11. 同步骤10：vf eth子树存在，vf vdpa子树不存在 12. 同步骤10：vf eth子树存在，vf vdpa子树不存在 13. 同步骤10：vf eth子树存在，vf vdpa子树不存在 |  | B1 | N | N | TX_SCHED概要设计 + xmind测试点 |  | SNPY
|  | 限速与仲裁-tc-限速tc和未配置限速的tc的带宽为满流量 | 100G NIC (#48) | /配套软件/驱动 (#7429) | TX_SCHED | 系统测试-功能 | /Linux/driver/txsched/限速与仲裁 | 配置验证 | 限速与仲裁-tc-限速tc和未配置限速的tc的带宽为满流量 | NIC | 本端主测网卡+对端发包仪 | 1. 网卡已加载驱动 2. 环境已安装必要测试工具 | 二层dcb | 1. 限速tc和未配置限速的tc的带宽为满流量 2. 限速tc的发送带宽小于限速带宽，未配置限速的tc的带宽为满流量 3. 所有的tc均没有配置限速，且tc的带宽为满流量带宽 | 1. tc0的带宽为10G, tc1的带宽值36Gbps,tc的带宽为54Gbps 2. tc0的带宽为发送带宽值, tc1的带宽值36.4Gbps,tc的带宽为54.6Gbps 3. 按照设置的tc-bw比例进行分配带宽 |  | B1 | N | N | TX_SCHED概要设计 + xmind测试点 |  | SNPY
|  | 限速与仲裁-tc-限速tc和未配置限速的tc的带宽为满流量 | 100G NIC (#48) | /配套软件/驱动 (#7429) | TX_SCHED | 系统测试-功能 | /Linux/driver/txsched/限速与仲裁 | 配置验证 | 限速与仲裁-tc-限速tc和未配置限速的tc的带宽为满流量 | NIC | 本端主测网卡+对端发包仪 | 1. 网卡已加载驱动 2. 环境已安装必要测试工具 | 二层dcb | 1. 限速tc和未配置限速的tc的带宽为满流量 2. 限速tc的发送带宽小于限速带宽，未配置限速的tc的带宽为满流量 3. 所有的tc均没有配置限速，且tc的带宽为满流量带宽 4. 所有tc均没有配置限速，且每个tc的发送带宽均不为0，且所有tc之和为端口的带宽值 | 1. tc0的带宽为10G,Tc1占有剩余的带宽，剩余tc被饿死 2. tc0的带宽为发送带宽值,Tc1占有剩余的带宽，剩余tc被饿死 3. tc0的带宽值为Port的总带宽 4. 每个tc均为带宽，且tc的带宽为发送带宽，且所有tc的带宽之和为port的带宽值 |  | B1 | N | N | TX_SCHED概要设计 + xmind测试点 |  | SNPY
|  | 限速与仲裁-tc-设置strict 队列且配置限速，配置ets的配置限速，所有tc的带宽为满流量 | 100G NIC (#48) | /配套软件/驱动 (#7429) | TX_SCHED | 系统测试-功能 | /Linux/driver/txsched/限速与仲裁 | 配置验证 | 限速与仲裁-tc-设置strict 队列且配置限速，配置ets的配置限速，所有tc的带宽为满流量 | NIC | 本端主测网卡+对端发包仪 | 1. 网卡已加载驱动 2. 环境已安装必要测试工具 | 二层dcb | 1. 设置strict 队列且配置限速，配置ets的配置限速，所有tc的带宽为满流量 2. 设置strict队列配置限速，配置ets的不配置限速，所有tc 3. 设置strict队列配置不配置限速，配置ets的配置限速，strict队列流量小于限速流量 4. 设置strict队列不配置限速，配置ets的不配置限速，所有tc的带宽为满流量 | 1. tc1流量为20G，其他tc如果配置了限速，最大带宽为限速带宽，否则按照ets中的tc-bw进行分配 2. tc1流量为20G，其他tc按照ets中的tc-bw进行分配 3. tc1流量为20G，其他tc按照ets中的tc-bw进行分配 4. TC1的带宽为100Gbps |  | B1 | N | N | TX_SCHED概要设计 + xmind测试点 |  | SNPY
|  | 限速与仲裁-tc-限速tc和未配置限速的tc的带宽为满流量 | 100G NIC (#48) | /配套软件/驱动 (#7429) | TX_SCHED | 系统测试-功能 | /Linux/driver/txsched/限速与仲裁 | 配置验证 | 限速与仲裁-tc-限速tc和未配置限速的tc的带宽为满流量 | NIC | 本端主测网卡+对端陪测网卡直连（三层） | 1. 网卡已加载驱动 2. 环境已安装必要测试工具 | 三层dcb | 1. 限速tc和未配置限速的tc的带宽为满流量 2. 限速tc的发送带宽小于限速带宽，未配置限速的tc的带宽为满流量 3. 所有的tc均没有配置限速，且tc的带宽为满流量带宽 | 1. tc0的带宽为10G, tc1的带宽值36Gbps,tc的带宽为54Gbps 2. tc0的带宽为发送带宽值, tc1的带宽值36.4Gbps,tc的带宽为54.6Gbps 3. 按照设置的tc-bw比例进行分配带宽 |  | B1 | N | N | TX_SCHED概要设计 + xmind测试点 |  | SNPY
|  | 限速与仲裁-tc-限速tc和未配置限速的tc的带宽为满流量 | 100G NIC (#48) | /配套软件/驱动 (#7429) | TX_SCHED | 系统测试-功能 | /Linux/driver/txsched/限速与仲裁 | 配置验证 | 限速与仲裁-tc-限速tc和未配置限速的tc的带宽为满流量 | NIC | 本端主测网卡+对端陪测网卡直连（三层） | 1. 网卡已加载驱动 2. 环境已安装必要测试工具 | 三层dcb | 1. 限速tc和未配置限速的tc的带宽为满流量 2. 限速tc的发送带宽小于限速带宽，未配置限速的tc的带宽为满流量 3. 所有的tc均没有配置限速，且tc的带宽为满流量带宽 4. 所有tc均没有配置限速，且每个tc的发送带宽均不为0，且所有tc之和为端口的带宽值 | 1. tc0的带宽为10G,Tc1占有剩余的带宽，剩余tc被饿死 2. tc0的带宽为发送带宽值,Tc1占有剩余的带宽，剩余tc被饿死 3. tc0的带宽值为Port的总带宽 4. 每个tc均为带宽，且tc的带宽为发送带宽，且所有tc的带宽之和为port的带宽值 |  | B1 | N | N | TX_SCHED概要设计 + xmind测试点 |  | SNPY
|  | 限速与仲裁-tc-设置strict 队列且配置限速，配置ets的配置限速，所有tc的带宽为满流量 | 100G NIC (#48) | /配套软件/驱动 (#7429) | TX_SCHED | 系统测试-功能 | /Linux/driver/txsched/限速与仲裁 | 配置验证 | 限速与仲裁-tc-设置strict 队列且配置限速，配置ets的配置限速，所有tc的带宽为满流量 | NIC | 本端主测网卡+对端陪测网卡直连（三层） | 1. 网卡已加载驱动 2. 环境已安装必要测试工具 | 三层dcb | 1. 设置strict 队列且配置限速，配置ets的配置限速，所有tc的带宽为满流量 2. 设置strict队列配置限速，配置ets的不配置限速，所有tc 3. 设置strict队列配置不配置限速，配置ets的配置限速，strict队列流量小于限速流量 4. 设置strict队列不配置限速，配置ets的不配置限速，所有tc的带宽为满流量 | 1. tc1流量为20G，其他tc如果配置了限速，最大带宽为限速带宽，否则按照ets中的tc-bw进行分配 2. tc1流量为20G，其他tc按照ets中的tc-bw进行分配 3. tc1流量为20G，其他tc按照ets中的tc-bw进行分配 4. TC1的带宽为100Gbps |  | B1 | N | N | TX_SCHED概要设计 + xmind测试点 |  | SNPY
|  | 限速与仲裁-htb(新增用例：4)-tc qdisc add dev <eth> root handle 1: htb offload | 100G NIC (#48) | /配套软件/驱动 (#7429) | HTB offload | 系统测试-功能 | /Linux/driver/txsched/限速与仲裁 | 功能验证 | 限速与仲裁-htb(新增用例：4)-tc qdisc add dev <eth> root handle 1: htb offload | NIC | 本端主测网卡+对端陪测网卡直连 | 1. 网卡已加载驱动 2. 环境已安装必要测试工具 | 功能测试 | 1. tc qdisc add dev <eth> root handle 1: htb offload 2. tc class add dev <eth> parent 1: classid 1:1 htb rate 10Gbit ceil 20Gbit 3. 打流验证 CIR/PIR；tc class change 动态修改带宽 | 1. 执行成功，无异常 2. 执行成功，无异常 3. 执行成功，无异常 |  | A1 | N | Y | TX_SCHED概要设计 + xmind测试点 |  | SNPY
|  | 限速与仲裁-tc qdisc add dev <eth> root mqprio num_tc 3 map 0 ... | 100G NIC (#48) | /配套软件/驱动 (#7429) | TX_SCHED | 系统测试-功能 | /Linux/driver/txsched/限速与仲裁 | 功能验证 | 限速与仲裁-tc qdisc add dev <eth> root mqprio num_tc 3 map 0 ... | NIC | 本端主测网卡+对端陪测网卡直连 | 1. 网卡已加载驱动 2. 环境已安装必要测试工具 | 限速与仲裁cir/pir | 1. tc qdisc add dev <eth> root mqprio num_tc 3 map 0 0 0 1 2 0 0 0 queues 4@0 2@4 2@6 mode channel shaper bw_rlimit min_rate 0bit 2Gbit 5Gbit 0bit max_rate 1Gbit 5Gbit 10Gbit 500Mbit hw 1 2. 打流验证各 Channel 带宽 | 1. 执行成功，无异常 2. 执行成功，无异常 |  | A1 | N | Y | TX_SCHED概要设计 + xmind测试点 |  | SNPY |  |  | 变化因子 Channel 数（≤16） 每 Channel 队列数（≤16） min_rate / max_rate 功能测试 tc qdisc add dev <eth> root mqprio num_tc 3 map 0 0 0 1 2 0 0 0 queues 4@0 2@4 2@6 mode channel shaper bw_rlimit min_rate 0bit 2Gbit 5Gbit 0bit max_rate 1Gbit 5Gbit 10Gbit 500Mbit hw 1 打流验证各 Channel 带宽
|  | 限速与仲裁-VF-ip link set dev <pf> vf 0 max_tx_rate 1000 min_tx_... | 100G NIC (#48) | /配套软件/驱动 (#7429) | RL-03 VF 限速 | 系统测试-功能 | /Linux/driver/txsched/限速与仲裁 | 功能验证 | 限速与仲裁-VF-ip link set dev <pf> vf 0 max_tx_rate 1000 min_tx_... | NIC | 本端主测网卡+对端陪测网卡直连 | 1. 网卡已加载驱动 2. 环境已安装必要测试工具 | 功能测试 | 1. ip link set dev <pf> vf 0 max_tx_rate 1000 min_tx_rate 100 2. ip link set dev <pf> vf 1 max_tx_rate 2000 3. 检查 L6 VF 节点 CIR/PIR 配置 | 1. 执行成功，无异常 2. 执行成功，无异常 3. 执行成功，无异常 |  | B1 | N | N | TX_SCHED概要设计 + xmind测试点 |  | SNPY
|  | 限速与仲裁-VF-预期结果：命令执行失败 | 100G NIC (#48) | /配套软件/驱动 (#7429) | RL-03 VF 限速 | 系统测试-可靠性 | /Linux/driver/txsched/限速与仲裁 | 功能验证 | 限速与仲裁-VF-预期结果：命令执行失败 | NIC | 本端主测网卡+对端陪测网卡直连 | 1. 网卡已加载驱动 2. 环境已安装必要测试工具 | 可靠性 | 1. 预期结果：命令执行失败 | 1. 命令执行失败 |  | B1 | N | N | TX_SCHED概要设计 + xmind测试点 |  | SNPY
|  | 限速与仲裁-VF-预期结果: 配置信息未改 | 100G NIC (#48) | /配套软件/驱动 (#7429) | RL-03 VF 限速 | 系统测试-可靠性 | /Linux/driver/txsched/限速与仲裁 | 配置验证 | 限速与仲裁-VF-预期结果: 配置信息未改 | NIC | 本端主测网卡+对端陪测网卡直连 | 1. 网卡已加载驱动 2. 环境已安装必要测试工具 | 可靠性 | 1. 预期结果: 配置信息未改 | 1. 配置信息未改 |  | B1 | N | N | TX_SCHED概要设计 + xmind测试点 |  | SNPY
|  | 限速与仲裁-VF-预期结果：命令执行失败 | 100G NIC (#48) | /配套软件/驱动 (#7429) | RL-03 VF 限速 | 系统测试-可靠性 | /Linux/driver/txsched/限速与仲裁 | 功能验证 | 限速与仲裁-VF-预期结果：命令执行失败 | NIC | 本端主测网卡+对端陪测网卡直连 | 1. 网卡已加载驱动 2. 环境已安装必要测试工具 | 反向 | 1. 预期结果：命令执行失败 | 1. 命令执行失败 |  | B1 | N | N | TX_SCHED概要设计 + xmind测试点 |  | SNPY
|  | 限速与仲裁-VF-预期结果：设置限速后，时间内的最大带宽不大于VF的限速带宽 | 100G NIC (#48) | /配套软件/驱动 (#7429) | RL-03 VF 限速 | 系统测试-可靠性 | /Linux/driver/txsched/限速与仲裁 | 功能验证 | 限速与仲裁-VF-预期结果：设置限速后，时间内的最大带宽不大于VF的限速带宽 | NIC | 本端主测网卡+对端陪测网卡直连 | 1. 网卡已加载驱动 2. 环境已安装必要测试工具 | 稳定性 | 1. 预期结果：设置限速后，时间内的最大带宽不大于VF的限速带宽 | 1. 设置限速后，时间内的最大带宽不大于VF的限速带宽 |  | B1 | N | N | TX_SCHED概要设计 + xmind测试点 |  | SNPY |  |  | 场景： 添加到dpdk 映射到k8s 映射到kvm
|  | 限速与仲裁-VF-修改eswitch mode 为legacy模式， | 100G NIC (#48) | /配套软件/驱动 (#7429) | TX_SCHED | 系统测试-功能 | /Linux/driver/txsched/限速与仲裁 | 功能验证 | 限速与仲裁-VF-修改eswitch mode 为legacy模式， | NIC | 本端主测网卡+对端陪测网卡直连 | 1. 网卡已加载驱动 2. 环境已安装必要测试工具 | VF | 1. 修改eswitch mode 为legacy模式， 2. 创建多个VF，将VF分为多组，一组使用vritio驱动透传到kvm,一组使用vdpa驱动，使用vdpa指令创建vdpa设备，透传到kvm内， 3. 对VF设置限速，不同VF的限速均小于父节点的限速，但所有vf的限速之和大于父节点的限速 4. 对VF进行打流，检查不同VF的限速是否满足 5. 修改eswitch mode 为switchdev模式， 6. 创建多个VF，将VF分为多组，一组使用vritio驱动透传到kvm,一组使用vdpa驱动，使用vdpa指令创建vdpa设备，透传到kvm内， 7. 对VF设置限速，不同VF的限速均小于父节点的限速，但所有vf的限速之和大于父节点的限速 8. 对VF进行打流，检查不同VF的限速是否满足 | 1. 执行成功，无异常 2. 执行成功，无异常 3. 执行成功，无异常 4. 执行成功，无异常 5. 执行成功，无异常 6. 执行成功，无异常 7. 执行成功，无异常 8. 执行成功，无异常 |  | B1 | N | N | TX_SCHED概要设计 + xmind测试点 |  | SNPY
|  | 限速与仲裁-队列-预期结果：命令执行成功 | 100G NIC (#48) | /配套软件/驱动 (#7429) | RL-02 Queue 限速 | 系统测试-功能 | /Linux/driver/txsched/限速与仲裁 | 功能验证 | 限速与仲裁-队列-预期结果：命令执行成功 | NIC | 本端主测网卡+对端陪测网卡直连 | 1. 网卡已加载驱动 2. 环境已安装必要测试工具 | 命令测试 | 1. 预期结果：命令执行成功 | 1. 命令执行成功 |  | B1 | N | N | TX_SCHED概要设计 + xmind测试点 |  | SNPY
|  | 限速与仲裁-队列-预期结果：修改配置后的速率小于修改之前的速率 | 100G NIC (#48) | /配套软件/驱动 (#7429) | RL-02 Queue 限速 | 系统测试-功能 | /Linux/driver/txsched/限速与仲裁 | 配置验证 | 限速与仲裁-队列-预期结果：修改配置后的速率小于修改之前的速率 | NIC | 本端主测网卡+对端陪测网卡直连 | 1. 网卡已加载驱动 2. 环境已安装必要测试工具 | 功能验证 | 1. 预期结果：修改配置后的速率小于修改之前的速率 | 1. 修改配置后的速率小于修改之前的速率 |  | B1 | N | N | TX_SCHED概要设计 + xmind测试点 |  | SNPY
|  | 限速与仲裁-队列-预期结果：命令执行失败 | 100G NIC (#48) | /配套软件/驱动 (#7429) | RL-02 Queue 限速 | 系统测试-可靠性 | /Linux/driver/txsched/限速与仲裁 | 功能验证 | 限速与仲裁-队列-预期结果：命令执行失败 | NIC | 本端主测网卡+对端陪测网卡直连 | 1. 网卡已加载驱动 2. 环境已安装必要测试工具 | 可靠性 | 1. 预期结果：命令执行失败 | 1. 命令执行失败 |  | B1 | N | N | TX_SCHED概要设计 + xmind测试点 |  | SNPY
|  | 限速与仲裁-队列-预期结果: 配置信息未改 | 100G NIC (#48) | /配套软件/驱动 (#7429) | RL-02 Queue 限速 | 系统测试-可靠性 | /Linux/driver/txsched/限速与仲裁 | 配置验证 | 限速与仲裁-队列-预期结果: 配置信息未改 | NIC | 本端主测网卡+对端陪测网卡直连 | 1. 网卡已加载驱动 2. 环境已安装必要测试工具 | 可靠性 | 1. 预期结果: 配置信息未改 | 1. 配置信息未改 |  | B1 | N | N | TX_SCHED概要设计 + xmind测试点 |  | SNPY
|  | 限速与仲裁-队列-预期结果：命令执行失败 | 100G NIC (#48) | /配套软件/驱动 (#7429) | RL-02 Queue 限速 | 系统测试-可靠性 | /Linux/driver/txsched/限速与仲裁 | 功能验证 | 限速与仲裁-队列-预期结果：命令执行失败 | NIC | 本端主测网卡+对端陪测网卡直连 | 1. 网卡已加载驱动 2. 环境已安装必要测试工具 | 反向 | 1. 预期结果：命令执行失败 | 1. 命令执行失败 |  | B1 | N | N | TX_SCHED概要设计 + xmind测试点 |  | SNPY
|  | 限速与仲裁-队列-使用iperf进行打流过程中，修改其中某个队列的PIR信息 | 100G NIC (#48) | /配套软件/驱动 (#7429) | RL-02 Queue 限速 | 系统测试-并发 | /Linux/driver/txsched/限速与仲裁 | 功能验证 | 限速与仲裁-队列-使用iperf进行打流过程中，修改其中某个队列的PIR信息 | NIC | 本端主测网卡+对端陪测网卡直连 | 1. 网卡已加载驱动 2. 环境已安装必要测试工具 | 单队列 | 1. 使用iperf进行打流过程中，修改其中某个队列的PIR信息 | 1. 执行成功，无异常 |  | B1 | N | N | TX_SCHED概要设计 + xmind测试点 |  | SNPY
|  | 限速与仲裁-队列-多线程对同一port的多个队列id的tx_maxrate进行修改 | 100G NIC (#48) | /配套软件/驱动 (#7429) | RL-02 Queue 限速 | 系统测试-并发 | /Linux/driver/txsched/限速与仲裁 | 功能验证 | 限速与仲裁-队列-多线程对同一port的多个队列id的tx_maxrate进行修改 | NIC | 本端主测网卡+对端陪测网卡直连 | 1. 网卡已加载驱动 2. 环境已安装必要测试工具 | 命令并发 | 1. 多线程对同一port的多个队列id的tx_maxrate进行修改 | 1. 执行成功，无异常 |  | B1 | N | N | TX_SCHED概要设计 + xmind测试点 |  | SNPY
|  | 限速与仲裁-队列-使用iperf打流过程中，修改多个队列的PIR信息 | 100G NIC (#48) | /配套软件/驱动 (#7429) | RL-02 Queue 限速 | 系统测试-并发 | /Linux/driver/txsched/限速与仲裁 | 功能验证 | 限速与仲裁-队列-使用iperf打流过程中，修改多个队列的PIR信息 | NIC | 本端主测网卡+对端陪测网卡直连 | 1. 网卡已加载驱动 2. 环境已安装必要测试工具 | 多队列 | 1. 使用iperf打流过程中，修改多个队列的PIR信息 | 1. 执行成功，无异常 |  | B1 | N | N | TX_SCHED概要设计 + xmind测试点 |  | SNPY
|  | 限速与仲裁-队列-修改多队列的pir的值，均不相同。进行iperf并发 | 100G NIC (#48) | /配套软件/驱动 (#7429) | RL-02 Queue 限速 | 系统测试-并发 | /Linux/driver/txsched/限速与仲裁 | 并发测试 | 限速与仲裁-队列-修改多队列的pir的值，均不相同。进行iperf并发 | NIC | 本端主测网卡+对端陪测网卡直连 | 1. 网卡已加载驱动 2. 环境已安装必要测试工具 | 不同队列的PIR值 | 1. 修改多队列的pir的值，均不相同。进行iperf并发 | 1. 执行成功，无异常 |  | A2 | N | N | TX_SCHED概要设计 + xmind测试点 |  | SNPY
|  | 限速与仲裁-队列-多线程同时对不同port的相同的队列id修改PIR信息且不同port的pir值均不相同，对网卡进行复... | 100G NIC (#48) | /配套软件/驱动 (#7429) | RL-02 Queue 限速 | 系统测试-并发 | /Linux/driver/txsched/限速与仲裁 | 功能验证 | 限速与仲裁-队列-多线程同时对不同port的相同的队列id修改PIR信息且不同port的pir值均不相同，对网卡进行复... | NIC | 本端主测网卡+对端陪测网卡直连 | 1. 网卡已加载驱动 2. 环境已安装必要测试工具 | 单队列 | 1. 多线程同时对不同port的相同的队列id修改PIR信息且不同port的pir值均不相同，对网卡进行复位操作 | 1. 执行成功，无异常 |  | B1 | N | N | TX_SCHED概要设计 + xmind测试点 |  | SNPY
|  | 限速与仲裁-队列-多线程使所有的port的单一队列进行打流，在打流过程中修改tx_maxrate的值 | 100G NIC (#48) | /配套软件/驱动 (#7429) | RL-02 Queue 限速 | 系统测试-并发 | /Linux/driver/txsched/限速与仲裁 | 功能验证 | 限速与仲裁-队列-多线程使所有的port的单一队列进行打流，在打流过程中修改tx_maxrate的值 | NIC | 本端主测网卡+对端陪测网卡直连 | 1. 网卡已加载驱动 2. 环境已安装必要测试工具 | 单队列 | 1. 多线程使所有的port的单一队列进行打流，在打流过程中修改tx_maxrate的值 | 1. 执行成功，无异常 |  | B1 | N | N | TX_SCHED概要设计 + xmind测试点 |  | SNPY
|  | 限速与仲裁-队列-对port进行打流的过程中，对部分网口的网口的tx 队列中修改PIR的配置 | 100G NIC (#48) | /配套软件/驱动 (#7429) | RL-02 Queue 限速 | 系统测试-并发 | /Linux/driver/txsched/限速与仲裁 | 配置验证 | 限速与仲裁-队列-对port进行打流的过程中，对部分网口的网口的tx 队列中修改PIR的配置 | NIC | 本端主测网卡+对端陪测网卡直连 | 1. 网卡已加载驱动 2. 环境已安装必要测试工具 | 单队列 | 1. 对port进行打流的过程中，对部分网口的网口的tx 队列中修改PIR的配置 | 1. 执行成功，无异常 |  | B1 | N | N | TX_SCHED概要设计 + xmind测试点 |  | SNPY
|  | 限速与仲裁-队列-多线程对不同port的多个队列id修改PIR信息，reset 驱动 | 100G NIC (#48) | /配套软件/驱动 (#7429) | RL-02 Queue 限速 | 系统测试-并发 | /Linux/driver/txsched/限速与仲裁 | 功能验证 | 限速与仲裁-队列-多线程对不同port的多个队列id修改PIR信息，reset 驱动 | NIC | 本端主测网卡+对端陪测网卡直连 | 1. 网卡已加载驱动 2. 环境已安装必要测试工具 | 多队列 | 1. 多线程对不同port的多个队列id修改PIR信息，reset 驱动 | 1. 执行成功，无异常 |  | B1 | N | N | TX_SCHED概要设计 + xmind测试点 |  | SNPY
|  | 限速与仲裁-队列-对当前环境中的测试网口进行多队列打流，在打流中，动态修改部分网口的队列的PIR值 | 100G NIC (#48) | /配套软件/驱动 (#7429) | RL-02 Queue 限速 | 系统测试-并发 | /Linux/driver/txsched/限速与仲裁 | 功能验证 | 限速与仲裁-队列-对当前环境中的测试网口进行多队列打流，在打流中，动态修改部分网口的队列的PIR值 | NIC | 本端主测网卡+对端陪测网卡直连 | 1. 网卡已加载驱动 2. 环境已安装必要测试工具 | 多队列 | 1. 对当前环境中的测试网口进行多队列打流，在打流中，动态修改部分网口的队列的PIR值 | 1. 执行成功，无异常 |  | B1 | N | N | TX_SCHED概要设计 + xmind测试点 |  | SNPY
|  | 限速与仲裁-队列-在对所有的port进行IO时，修改所有网口下的队列的PIR的值 | 100G NIC (#48) | /配套软件/驱动 (#7429) | RL-02 Queue 限速 | 系统测试-并发 | /Linux/driver/txsched/限速与仲裁 | 功能验证 | 限速与仲裁-队列-在对所有的port进行IO时，修改所有网口下的队列的PIR的值 | NIC | 本端主测网卡+对端陪测网卡直连 | 1. 网卡已加载驱动 2. 环境已安装必要测试工具 | 多队列 | 1. 在对所有的port进行IO时，修改所有网口下的队列的PIR的值 | 1. 执行成功，无异常 |  | B1 | N | N | TX_SCHED概要设计 + xmind测试点 |  | SNPY
|  | 限速与仲裁srl-devlink port function rate add pci/0000:01:00.0/0 ... | 100G NIC (#48) | /配套软件/驱动 (#7429) | TX_SCHED | 系统测试-功能 | /Linux/driver/txsched/限速与仲裁 | 功能验证 | 限速与仲裁srl-devlink port function rate add pci/0000:01:00.0/0 ... | NIC | 本端主测网卡+对端陪测网卡直连 | 1. 网卡已加载驱动 2. 环境已安装必要测试工具 | 功能测试 | 1. devlink port function rate add pci/0000:01:00.0/0 tx_share 1Gbit tx_max 10Gbit 2. devlink port function rate set ... 调整 SRL 共享带宽池 3. 多个 VF 划组共享带宽，验证 SRL 生效 | 1. 执行成功，无异常 2. 执行成功，无异常 3. 执行成功，无异常 |  | B1 | N | N | TX_SCHED概要设计 + xmind测试点 |  | SNPY |  |  | 变化因子 VF 分组数量 SRL 配置项（上限 1024） 功能测试 devlink port function rate add pci/0000:01:00.0/0 tx_share 1Gbit tx_max 10Gbit devlink port function rate set ... 调整 SRL 共享带宽池 多个 VF 划组共享带宽，验证 SRL 生效